## Sheet1
企业园区1栋车间敷设电缆清单
序号 | 项目名称 | 项目特征描述 | 计量 单位 | 工程量 | 综合单价（元） | 合价（元）
1 | 电力电缆 | 1.名称：高压电缆 2.型号：YJV22-0.6/1KV 3.规格：3*185+1*95 4.材质：铜芯 5.敷设方式、部位：箱变到新1栋车间4楼配电柜 6.电压等级：（1kV） | 米 | 100
2 | 电力电缆头 | 1.户内热缩式电缆头 2.四芯 ，铠装 3.1KV以后终端头 | 个 | 2
3 | 电力电缆通道修建（低压通道） | 1.名称：低压电力电缆排管通道 2.规格：350*600mm 1*Φ110 镀锌钢管 3.混凝土强度等级 4、沥青路面 | 米 | 30
4 | 电力电缆检查井 | 1.井截面、深度： 2.砖品种、规格、强度等级 ：实心砖 3.垫层材料种类、厚度 ：100mm厚 4.抹灰：水泥砂浆双面抹灰 5.盖板：电力通道专用盖板 | 座 | 2
5 | 桥架（200*100） | 1.型号、规格：200mm×100mm 2.材质：钢制 3.类型：梯式 4.户内接地母线：热浸镀锌扁钢 -40mm×4mm | 米 | 20
6 | 高空安装（吊车） |  | 项 | 1
7 | 辅材 |  | 项 | 1
合计