## Sheet1
热剪房水电改造项目清单
序号 | 项目名称 | 项目特征 | 单位 | 综合价
|  |  |  | 工程量 | 单价 | 合计（元）
1 | 电力电缆ZC-YJV22-0.6/1KV-4*70+1*35 | 1：型号：铜芯电力电缆 2：规格：ZC-YJV22-0.6/1KV-4*70+1*35 3：敷设方式：桥架、竖井管内 4：其他满足规范及验收要求 5：规格：YJV5*10mm2波纹穿线管利旧明敷 6：施工条件：室外围墙超高作业 7：敷设方式：波纹管穿线室外围墙顶明敷 | 米 | 90
2 | 铜芯电缆ZC-YJV22-0.6/1KV-4*25+1*16 | 1：型号：铜芯电力电缆 2：规格：ZC-YJV22-0.6/1KV-4*25+1*16 3：敷设方式：桥架、竖井、管内 4：其他满足规范及验收要求 5：规格：YJV5*10mm2波纹穿线管利旧明敷 6：施工条件：室外围墙超高作业 7：敷设方式：波纹管穿线室外围墙顶明敷 | M | 10
3 | 铜芯电缆ZC-YJV22-0.6/1KV-5*16 | 1：型号：铜芯电力电缆 2：规格：ZC-YJV22-0.6/1KV-4*25+1*16 3：敷设方式：桥架、竖井、管内 4：其他满足规范及验收要求 5：规格：YJV5*10mm2波纹穿线管利旧明敷 6：施工条件：室外围墙超高作业 7：敷设方式：波纹管穿线室外围墙顶明敷 | 台 | 60
4 | 电力电缆头 五芯 电缆截面≤35mm2 | 1.名称：电力电缆头 2.规格、型号：70mm2(15个),25mm2（10个） 3.材质：铜质、铜铝 4.其他：满足设计及施工验收规范要求 | 个 | 25
5 | ZC-BV1*4 红蓝双各1圈 | 1：型号：铜芯电力电缆 2：规格：ZC-BV1*4 3：敷设方式：穿管 4：其他满足规范及验收要求 5：规格：YJV5*10mm2波纹穿线管利旧明敷 6：施工条件：室外围墙超高作业 7：敷设方式：波纹管穿线室外围墙顶明敷 | 米 | 300
6 | 桥架 100*100 | 1.名称：桥架 2.规格：100*100 3.材质：钢制，壁厚满足设计规范要求 4.接地方式：综合考虑 5.含线槽主体、盖板、隔板、弯通、三通、四通及异形弯、连接片、连接螺栓、锁扣、跨接线等所有部件 6.过伸缩缝、沉降缝处理、穿梁、穿剪力墙所做套管、线槽开孔等 7.除锈刷油防腐：符合设计要求 | 米 | 42
7 | 桥架 200*100 | 1.名称：桥架 2.规格：200*100 3.材质：钢制，壁厚满足设计规范要求 4.接地方式：综合考虑 5.含线槽主体、盖板、隔板、弯通、三通、四通及异形弯、连接片、连接螺栓、锁扣、跨接线等所有部件 6.过伸缩缝、沉降缝处理、穿梁、穿剪力墙所做套管、线槽开孔等 7.除锈刷油防腐：符合设计要求 | 米 | 12
8 | 防火堵洞 | 1.名称：防火堵洞 2.材质、封堵方式：详设计 3.部位：桥架、母线槽穿越防火分区及楼层处 4.防火堵料、防火隔板封堵 5.未尽事宜详设计图纸，满足设计、施工、验收规范及建设单位、使用单位相关要求 | 个 | 3
9 | 电气配管 SC25 | 1.名称：电气配管 2.材质：镀锌钢管 3.规格：SC25 4.配置形式：明配 5.含支架制作、安装、接地（含跨接线）等 6.其他:满足设计及规范要求 | 米 | 110
10 | 安全型单相五孔暗插座 10A,250V | 1.名称：安全型单相五孔暗插座 2.型号、规格：10A,250V 3.安装方式：暗装 4.其他：满足设计及规范要求 | 个 | 14
11 | 配电箱1 | 1.名称：配电箱 2.型号、规格：详设计(包含系统图上箱内所有元器件一进4出，总计量表计) 3.基础、支架形式、材质、规格：综合考虑 4.接线端子材质、规格：按设计要求 5.端子板外部接线材质、规格：按设计要求 6.安装方式：挂墙安装 7.含本体安装及调试、开孔、焊压接线端子、盘柜配线整理、除锈刷油、接地、标志牌等,综合考虑在综合单价中 | 台 | 1
12 | 配电箱2 | 1.名称：配电箱 2.型号、规格：详设计(包含系统图上箱内所有元器件) 3.基础、支架形式、材质、规格：综合考虑 4.接线端子材质、规格：按设计要求 5.端子板外部接线材质、规格：按设计要求 6.安装方式：挂墙安装 7.含本体安装及调试、开孔、焊压接线端子、盘柜配线整理、除锈刷油、接地、标志牌等,综合考虑在综合单价中 | 台 | 3
13 | 灯 | 48W吸顶灯 | 盏 | 5
14 | 复合蒸汽保温管 | 规格sc25+50玻璃棉+75pvc套管 | 米 | 70
15 | 钢制接线盒 | 1.名称：钢制接线盒 2.材质：钢制 3.规格：86H60 4.安装形式：暗装 | 个 | 5
16 | 金属软管 DN20 | 1.名称:金属软管 2.材质、规格:DN20 3.其他：均符合设计及规范要求 | 米 | 45
17 | 不锈钢U型槽及盖板 | 50*50不锈钢U型槽及盖板（加工件） | 米 | 30
18 | PPR32水管 | 弯头、直接、三通 | 项 | 1
19 | 辅材 |  | 项 | 1