## B.1 工程项目招标工程量清单封面(封1)【四川大统宾馆附楼~
| 四川大统宾馆附楼屋面安全隐患整治工程 |  |  | 工程
招标工程量清单
招 标 人:
(单位盖章)
造价咨询人:
(单位盖章)
封-1

## C.1 工程项目招标工程量清单扉页(扉1)【四川大统宾馆附楼~
| 四川大统宾馆附楼屋面安全隐患整治工程 |  |  | 工程
招标工程量清单
招 标 人: |  | 造价咨询人:
| (单位盖章) |  | （单位盖章）
法定代表人 或其授权人: |  | 法定代表人 或其授权人:
| (签字或盖章) |  | (签字或盖章)
编 制 人: |  | 复 核 人:
| (造价人员签字盖专用章) |  | (一级造价工程师签字盖专用章)
编 制 时 间: |  | 复 核 时 间:
扉-1

## D 工程计价总说明(表-01)【四川大统宾馆附楼屋面安全隐患~
总 说 明
工程名称：四川大统宾馆附楼屋面安全隐患整治工程
1.工程概况 一.工程概况 1.四川大统宾馆附楼屋面安全隐患整治工程项目位于四川省成都市，该建筑屋面面积约531.16m2；建设内容涉及拆除工程，屋面工程等，详见施工图纸。 二.工程招标和分包范围 四川大统宾馆附楼屋面钢结构施工图等全部工程内容。 三.工程量清单编制依据 1.深圳市广泰建筑设计有限公司设计的《四川大统宾馆附楼屋面安全隐患整治工程》施工图，标准图集以及相关的施工及验收规范。 2.《建设工程工程量清单计价规范》（GB50500-2013)、2020年《四川省建设工程工程量清单计价定额》系列分册及相关配套文件和编制规范。 3.材料价格按《成都工程造价信息》2025年1期信息价及市场价。 4.安全文明施工费按2020定额建筑与装饰工程不含总价措施税前工程造价一般计税相关费用计取。 5.人工费按照四川省建设工程造价总站“川建价发〔2024〕44号”计取。 6.规费按照Ⅰ档计取。 7.税金按照费率9%计取，附加税0.313%计取。 四、工程质量、材料、施工等的特殊要求 1.工程质量应达到国家现行验收标准，并按四川省现行相关文件规定满足安全文明施工的相关要求。 2.材料品质、规格必须满足施工图纸的要求且达到国家或地方相关质量技术规范、标准的要求及招标人要求。 3.施工必须按经批准的施工组织设计，符合施工规范及验收标准。 4.本工程采用的现浇混凝土应采用商品混凝土，砂浆应采用干混砂浆。 5.本工程中主要材料均需建设单位选样同意后才能进场施工，施工单位综合考虑材料价格，并报入各项清单中。

## E.3 单位工程招标控制价投标报价汇总表(表-04-1)一般~
单位工程招标控制价汇总表
（适用于一般计税方法）
工程名称：四川大统宾馆附楼屋面安全隐患整治工程\四川大统宾馆附楼屋面安全隐患整治工程【建筑与装饰工程】 |  | 标段：
序号 | 汇总内容 | 金 额（元） | 其中:暂估价(元)
1 | 分部分项及单价措施项目
1.1 | 单价措施项目
2 | 总价措施项目 |  | -
2.1 | 其中：安全文明施工费 | 10254.94 | -
3 | 其他项目 |  | -
3.1 | 其中：暂列金额 |  | -
3.2 | 其中：专业工程暂估价 |  | -
3.3 | 其中：计日工 |  | -
3.4 | 其中：总承包服务费 |  | -
4 | 规费 | 2886.16 | -
5 | 创优质工程奖补偿奖励费 |  | -
6 | 税前不含税工程造价 |  | -
6.1 | 其中：除税甲供材料（设备）费 |  | -
7 | 销项增值税额 |  | -
8 | 附加税 |  | -
招标控制价/投标报价总价合计=税前不含税工程造价+销项增值税额+附加税

## F.1 分部分项工程和单价措施项目清单与计价表(表-08)【~
分部分项工程和单价措施项目清单与计价表
工程名称：四川大统宾馆附楼屋面安全隐患整治工程\四川大统宾馆附楼屋面安全隐患整治工程【建筑与装饰工程】 |  |  |  |  | 标段：
序号 | 项目编码 | 项目名称 | 项目特征描述 | 计量 单位 | 工程量 | 金额（元）
[6 empty] | 综合单价 | 合价 | 其中
[8 empty] | 定额人工费 | 定额机械费 | 暂估价
1 | 011607001002 | 金属压型板屋面拆除 | 1.构件名称：金属压型板屋面拆除 2.拆除构件的厚度或规格尺寸：拆除内容包含原木龙骨及金属压型板面层等所有需拆除部分综合考虑 3.构件表面的附着物种类：综合考虑 | m2 | 531.36
2 | 010103002003 | 建渣弃运 | 1.废弃料品种：建渣综合 2.运距：暂按15km考虑计取，结算时按实签证计算 | m3 | 53.14
3 | 010606002007 | 屋架钢檩条 | 1.钢檩条类型：钢檩条规格型号综合考虑 2.钢材品种、规格：Q235B，满足设计要求 3.单根质量：综合考虑，详设计 4.螺栓种类：普通（含高强，化学）螺栓（规格综合）、栓钉等在综合单价中综合考虑 5.安装高度：综合考虑 6.探伤要求：满足设计要求 7.防火要求：满足设计要求 8.本项目钢梁按照成品钢梁（规格尺寸等级型号）综合考虑，其材料价格包括：原材料、制作、损耗、加工费、除锈、防锈、底漆、探伤检查、开平费、镀锌费用（若设计要求）、采购管理费、上下车、运费等完成成品钢梁的所有工作内容； 9.综合单价包含但不限于完成本项目的开板、加工（含异形）、制作（含异形）、开孔、钻孔、预留洞口、除锈、底漆、中间漆、防火漆防火涂料涂层及面漆、运输、安装、吊装、拼接、现场切割、焊接（防火漆、现场焊接部分的除锈防锈喷漆）、焊缝探伤检测、辅材、协调配合、预埋钢板、连接件、普通（含高强）螺栓、化学锚栓、灌胶刷胶植胶、植筋、钻孔、栓钉、防火、防锈、防腐、搭接、连接（铰接、钢接等综合考虑）、镀锌、收边收口、清理基层、局部找补填平、临时支撑及稳定措施等全部工作内容 10.清单工程量按照钢梁、预埋钢板及其连接钢板的质量以“t”计算 11.其他：满足设计、施工验收规范及现行技术标准要求 | t | 12.4
4 | 010606011006 | 不锈钢板天沟 | 1.钢材品种、规格:2mm厚不锈钢板 2.漏斗、天沟形式：综合考虑 3.安装高度：综合考虑 4.探伤要求：综合考虑 | t | 0.637
5 | 010902001004 | 屋面卷材防水 | 1.部位:屋面 2.1.5mm厚自粘聚合物改性沥青防水卷材 3.管道、洞口周边、阴阳角及其他部位的附加层、加强层、搭接费用包含在综合单价中 4.附加层、加强层的材料品种应满足设计及现行国家规范要求 5.反边高度：详设计 6.其它：满足现行施工验收规范和设计施工图说明的主要施工工艺技术要求以及招标要求的规定 | m2 | 40.59
6 | 010901002005 | 彩钢夹心岩棉板屋面 | 1.50mm厚彩钢夹心岩棉板屋面，0.6厚钢板，岩棉120kg/m3，A级阻燃 2.屋面金属檩条另计 3.螺栓种类：普通（含高强）螺栓（规格综合）、栓钉在综合单价中综合考虑 4.安装高度：综合考虑 5.探伤要求：满足设计要求 6.防火要求：满足设计要求 7.综合单价包含但不限于完成本项目的开板、加工（含异形）、制作（含异形）、开孔、钻孔、预留洞口、除锈、底漆、中间漆和饰面漆（现场施工部分另计）、运输、安装、吊装、拼接、现场切割、焊接（防火漆、现场焊接部分的除锈防锈喷漆）、焊缝探伤检测、辅材、协调配合、预埋钢板、连接件、普通（含高强）螺栓、化学锚栓、灌胶刷胶植胶、植筋、钻孔、栓钉、防火、防锈、防腐、搭接、连接（铰接、钢接等综合考虑）、镀锌、收边收口、清理基层、局部找补填平、临时支撑及稳定措施等全部工作内容 8.其他：满足设计、施工验收规范及现行技术标准要求 | m2 | 494.46
单价措施项目清单
分部小计
合 计

## F.4 总价措施项目清单与计价表(表-11)仅打印安全文明施~
总价措施项目清单与计价表
工程名称：四川大统宾馆附楼屋面安全隐患整治工程\四川大统宾馆附楼屋面安全隐患整治工程【建筑与装饰工程】 |  |  |  | 标段：
序 号 | 项目编码 | 项目名称 | 计算基础 | 费率 （%） | 金额 （元） | 调整费率 (%) | 调整后金额 (元) | 备注
定额(人工费+机械费)
1 | 011707001001 | 安全文明施工费 |  |  | 10254.94
1.1 | ① | 环境保护费 | 不含总价措施税前工程造价 |  | 366.25
1.2 | ② | 文明施工费 | 不含总价措施税前工程造价 |  | 2164.19
1.3 | ③ | 安全施工费 | 不含总价措施税前工程造价 |  | 4927.70
1.4 | ④ | 临时设施费 | 不含总价措施税前工程造价 |  | 2796.80
2 | 011707002001 | 夜间施工增加费
3 | 011707003001 | 非夜间施工照明
4 | 011707004001 | 二次搬运费
5 | 011707005001 | 冬雨季施工增加费
6 | 011707006001 | 地上、地下设施、建筑物的临时保护设施
7 | 011707007001 | 已完工程及设备保护费
8 | 011707008001 | 工程定位复测费
合计 |  |  |  |  | 10254.94

## G.1 其他项目清单与计价汇总表(表-12)【建筑与装饰工程】
其他项目清单与计价汇总表
工程名称：四川大统宾馆附楼屋面安全隐患整治工程\四川大统宾馆附楼屋面安全隐患整治工程【建筑与装饰工程】 |  | 标段：
序号 | 项 目 名 称 | 金额(元) | 结算金额（元） | 备注
1 | 暂列金额 |  |  | 明细详见表-12-1
2 | 暂估价
2.1 | 材料(工程设备)暂估价/结算价 |  |  | 明细详见表-12-2
2.2 | 专业工程暂估价/结算价 |  |  | 明细详见表-12-3
3 | 计日工 |  |  | 明细详见表-12-4
4 | 总承包服务费 |  |  | 明细详见表-12-5
合 计 |  | - | - | -

## G.2 暂列金额明细表(表-12-1)【建筑与装饰工程】
暂列金额明细表
工程名称：四川大统宾馆附楼屋面安全隐患整治工程\四川大统宾馆附楼屋面安全隐患整治工程【建筑与装饰工程】 |  | 标段：
序号 | 项目名称 |  | 计量单位 | 暂定金额(元) | 备注
1 | 暂列金额 |  | 项
合 计 |  |  |  |  | -

## G.3 材料(工程设备)暂估单价及调整表(表-12-2)【建~
材料(工程设备)暂估单价及调整表
工程名称：四川大统宾馆附楼屋面安全隐患整治工程\四川大统宾馆附楼屋面安全隐患整治工程【建筑与装饰工程】 | [5 empty] | 标段:
序号 | 材料(工程设备) 名称、规格、型号 | 计量 单位 | 数量 |  | 暂估(元) |  | 确认(元) |  | 差额±(元) |  | 备注
|  |  | 暂估 | 确认 | 单价 | 合价 | 单价 | 合价 | 单价 | 合价
合计

## G.4 专业工程暂估价表(表-12-3)【建筑与装饰工程】
专业工程暂估价及结算价表
工程名称：四川大统宾馆附楼屋面安全隐患整治工程\四川大统宾馆附楼屋面安全隐患整治工程【建筑与装饰工程】 |  |  |  | 标段：
序号 | 工程名称 | 工程内容 | 暂估金额(元) | 结算金额(元) | 差额±（元） | 备注
合 计 |  |  |  | - | - | -

## G.5 计日工表(表-12-4)【建筑与装饰工程】
计 日 工 表
工程名称：四川大统宾馆附楼屋面安全隐患整治工程\四川大统宾馆附楼屋面安全隐患整治工程【建筑与装饰工程】 |  |  |  | 标段：
编号 | 项目名称 | 单位 | 暂定数量 | 实际数量 | 综合单价(元) | 合价(元)
[6 empty] | 暂定 | 实际
一 | 人工
1 | 房屋建筑、仿古建筑、市政、园林绿化、抹灰工程、构筑物、爆破、城市轨道交通、既有及小区改造房屋建筑维修与加固、城市地下综合管廊、绿色建筑、装配式房屋建筑、城市道路桥梁养护维修、排水管网非开挖修复工程普工 | 工日
2 | 装饰（抹灰工程除外）、通用安装工程普工 | 工日
3 | 房屋建筑、仿古建筑、市政、园林绿化、抹灰工程、构筑物、爆破、城市轨道交通、既有及小区改造房屋建筑维修与加固、城市地下综合管廊、绿色建筑、装配式房屋建筑、城市道路桥梁养护维修、排水管网非开挖修复工程技工 | 工日
4 | 装饰（抹灰工程除外）、通用安装工程技工 | 工日
5 | 高级技工 | 工日
人工小计
二 | 材料
材料小计
三 | 施工机械
施工机械小计
总 计

## G.6 总承包服务费计价表(表-12-5)【建筑与装饰工程】
总承包服务费计价表
工程名称：四川大统宾馆附楼屋面安全隐患整治工程\四川大统宾馆附楼屋面安全隐患整治工程【建筑与装饰工程】 |  |  |  | 标段：
序号 | 项目名称 | 项目价值(元） | 服务内容 | 计算基础 | 费率（%） | 金额（元）
- | 合计 | - | - | - | -

## K.2 承包人提供主要材料和工程设备一览表(表-20)【建筑~
承包人提供主要材料和工程设备一览表 （适用造价信息差额调整法）
工程名称：四川大统宾馆附楼屋面安全隐患整治工程\四川大统宾馆附楼屋面安全隐患整治工程【建筑与装饰工程】 |  |  |  |  | 标段：
序号 | 名称、规格、型号 | 单位 | 数量 | 风险系数% |  | 基准单价(元) | 投标单价(元) | 发承包人确认单价(元) | 备注
1 | 柴油(机械) | L | 529.553
2 | 水 | m3 | 8.502
3 | 改性沥青嵌缝油膏 | kg | 4.344
4 | 石油沥青 30# | kg | 7.421
5 | 汽油 | L | 24.466
6 | 其他材料费 | 元 | 1168.221
7 | 中间固定架 WG-2 | 个 | 271.035
8 | 端部固定架 WG-3 | 个 | 7.516
9 | 单面固定螺栓 ML-850R | 个 | 549.587
10 | 单面连接螺栓 R-8 | 个 | 709.212
11 | 普通螺栓 M8 | 个 | 879.122
12 | 檐口堵头板 WD-1 | 块 | 293.288
13 | 屋脊堵头 WD-2 | 块 | 293.288
14 | 屋脊挡雨板 WD-3 | 块 | 293.288
15 | 屋脊板 2mm | m2 | 21.461
16 | 沿口包角板 0.8mm | m2 | 5.489
17 | 密封膏 | 支 | 98.9
18 | 焊条 综合 | kg | 48.721
19 | 橡胶密封条 | m | 81.246
20 | 不锈钢焊丝 | kg | 2.144
21 | 不锈钢螺栓 | 套 | 15.841
22 | 成品型钢钢檩条 | t | 12.4
23 | 二等锯材 | m3 | 0.124
24 | 电焊丝 | kg | 47.306
25 | 螺栓 综合 | kg | 13.02
26 | 防火漆 | kg | 600.78
27 | 油漆溶剂油 200# | kg | 162.192
28 | 1.5mm厚自粘聚合物改性沥青防水卷材 | m2 | 45.878
29 | 成品2mm厚不锈钢天沟 | t | 0.637
30 | 50mm厚彩钢夹心岩棉板 | m2 | 576.191