## B.1 工程项目招标工程量清单封面(封1)【四川省苗溪有限责~
| 四川省苗溪有限责任公司员工宿舍楼一、二、三楼卫生间改造 |  | 工程
招标工程量清单
招 标 人:
(单位盖章)
造价咨询人:
(单位盖章)
封-1

## C.1 工程项目招标工程量清单扉页(扉1)【四川省苗溪有限责~
| 四川省苗溪有限责任公司员工宿舍楼一、二、三楼卫生间改造 | [5 empty] | 工程
招标工程量清单
招 标 人: |  |  |  | 造价咨询人:
|  | (单位盖章) |  |  | （单位资质专用章）
法定代表人 或其授权人: |  |  |  | 法定代表人 或其授权人:
|  | (签字或盖章) |  |  |  | (签字或盖章)
编 制 人: |  |  |  | 复 核 人:
|  | (造价人员签字盖专用章) |  |  |  | (造价工程师签字盖专用章)
编 制 时 间: |  |  | 复 核 时 间:
扉-1

## F.1.1 分部分项工程清单计价表(表-08)【建筑与装饰工~
分部分项工程清单与计价表
工程名称：四川省苗溪有限责任公司员工宿舍楼一、二、三楼卫生间改造\单项工程1【建筑与装饰工程】 |  |  |  |  | 标段：
序号 | 项目编码 | 项目名称 | 项目特征描述 | 计量 单位 | 工程量 | 金额（元）
[6 empty] | 综合单价 | 合价 | 其中
[8 empty] | 定额人工费 | 暂估价
拆除工程
1 | 011601001001 | 砖砌体拆除 | 1.砌体名称：一楼隔墙砖砌体 2.砌体材质：页岩砖 3.拆除高度：详设计 4.拆除砌体的截面尺寸：详设计 5.其他：满足设计及规范要求 | m3 | 3.53
2 | 011602001002 | 一楼新建墙体地面拆除 | 1.一楼新建墙体地面拆除 2.其他：满足设计及规范要求 | m3 | 0.35
3 | 011605001003 | 地面地砖、防水层、保护层拆除 | 1.拆除的基层类型：水泥砂浆找平层、防水层及保护层 2.饰面材料种类：防滑地砖 3.其他：满足设计及规范要求 | m2 | 137.97
4 | 011605002004 | 墙面面砖、防水层、保护层拆除 | 1.拆除的基层类型：水泥砂浆找平层、防水层及保护层 2.饰面材料种类：瓷砖 3.其他：满足设计及规范要求 | m2 | 341.7
5 | 011601001005 | 蹲位拆除 | 1.砌体名称：蹲位砖砌体 2.砌体材质：综合考虑 3.拆除高度：详设计 4.拆除砌体的截面尺寸:详设计 5.构件表面的附着物种类：详设计 6.建渣外运、场内转运：由投标人自行考虑（另列） 7.其他：满足设计及规范要求 | m3 | 3.24
6 | 011609002006 | 蹲位隔断拆除 | 1.拆除隔墙种类：卫生间蹲位隔断 2.其他：满足设计及规范要求 | m2 | 42.12
7 | 011606003007 | 天棚面龙骨及饰面拆除 | 1.拆除的基层类型：详设计 2.龙骨及饰面种类：详设计 3.其他：满足设计及规范要求 | m2 | 74.88
8 | 011610002008 | 金属门拆除 M1021 | 1.室内高度：详设计 2.门窗洞口尺寸：详设计 3.其他：满足设计及规范要求 | 樘 | 8
9 | 011612002009 | 大理石洗脸台拆除 | 1.卫生洁具种类：大理石洗脸台 2.其他：满足设计及规范要求 | m2 | 11.4
分部小计
砖砌体
10 | 010401003010 | 实心砖墙 | 1.砖品种、规格、强度等级:页岩实心砖 2.墙体类型:综合 3.砂浆强度等级、配合比：M5水泥砂浆 4.其他：满足设计及规范要求 | m3 | 2.09
11 | 010401012011 | 蹲位砌砖 | 1.砌体名称：蹲位砖砌体 2.砌体材质：综合考虑 3.拆除高度：详设计 4.拆除砌体的截面尺寸:详设计 5.砖品种、规格、强度等级:页岩实心砖 6.砂浆强度等级、配合比：M5水泥砂浆 7.其他：满足设计及规范要求 | m3 | 3.24
分部小计
门窗工程
12 | 010802001012 | 铝合金玻璃门M1021 | 1.门代号及洞口尺寸:M1021。 2.门框或扇外围尺寸: 满足规范要求 3.门框、扇材质：90型材 4.玻璃品种、厚度：满足规范要求 5.其他：满足设计及规范要求 | 樘 | 8
分部小计
整体面层及找平层
13 | 011101006013 | 楼地面20厚1：3水泥砂浆找平层 | 1.基层类型：混凝土或钢筋混凝土楼板 2.刷水泥砂浆一道（加堵漏剂） 3.找平层砂浆厚度、配合比：20厚1：3水泥砂浆找平层 4.其他：满足设计及规范要求 | m2 | 137.97
14 | 011102003014 | 防滑砖地面 300*300 | 1.找平层厚度、砂浆配合比： 20厚1：3水泥砂浆找平层（另列） 2.防水膜品种：1.5厚JS-Ⅱ型涂膜防水（另列） 3.结合层厚度、砂浆配合比：20厚1：3水泥砂浆保护层；10厚1:2水泥砂浆粘接层 4.面层材料品种、规格、颜色：300*300防滑地砖 5.嵌缝材料种类：详设计 6.其他：满足设计及规范要求 | m2 | 137.97
15 | 011201004015 | 墙面20厚1：3水泥砂浆找平层 | 1.基层类型：砖墙 2.找平层砂浆厚度、配合比：20厚1：3水泥砂浆找平层 3.其他：满足设计及规范要求 | m2 | 352.59
16 | 011204003016 | 墙面面砖 300*600 | 1.找平层厚度、砂浆配合比： 20厚1：3水泥砂浆找平层（另列） 2.防水膜品种：1.5厚JS-Ⅱ型涂膜防水（另列） 3.结合层厚度、砂浆配合比：20厚1：2.5水泥砂浆保护层，8厚水泥砂浆粘结层(加建筑胶适量) 4.面层材料品种、规格、颜色：8厚内墙面砖300*600 5.嵌缝材料种类：白水泥擦缝 7.其他：满足设计及规范要求 | m2 | 352.59
分部小计
地面及墙面防水工程
17 | 010902002017 | 地面1.5厚JS-Ⅱ型涂膜防水 | 1.防水膜品种:JS-Ⅱ型涂膜防水 2.涂膜厚度、遍数:1.5厚，上翻高度保证在完成面500mm以上 3.投标人自行考虑按规范要求所需的接缝搭接、收边、泛水收边、管道、地漏、洞口、阴阳角位置的附加层、加强层、R角处理、墙角四周刷堵漏剂等费用综合报价 4.防水收头,防水油膏嵌实以及洞口周边密封膏封严等综合报价 5.其他：满足设计及规范要求 | m2 | 137.97
18 | 010903002018 | 墙面1.5厚JS-Ⅱ型涂膜防水 | 1.防水膜品种:JS-Ⅱ型涂膜防水 2.涂膜厚度、遍数:1.5厚,施工遍数按规范 3.投标人自行考虑按规范要求所需的接缝搭接、收边、泛水收边、管道、地漏、洞口、阴阳角位置的附加层、加强层、R角处理、刷底油及固定水泥钉等费用综合报价 4.防水收头,防水油膏嵌实以及洞口周边密封膏封严等综合报价 5.其他:满足设计及规范要求 | m2 | 210.71
分部小计
天棚工程
19 | 011302001019 | 天棚铝合金扣板300*300 | 1.吊顶形式：不上人型装配式T形铝合金(烤漆)龙骨铝合金扣板天棚，平面 2.龙骨材料种类、规格、中距：φ6.5套丝钢筋吊杆，中距1200mm，D38承载龙骨38mm×12mm×1.0mm，中距600mm；T型轻钢烤漆主次龙骨32mm×24mm，中距300mm 3.面层材料品种、规格、品牌、颜色：0.8~1厚铝合金方板300*300 4.其他：沿墙600宽范围以内拆除的龙骨及饰面恢复 5.其他：满足设计及规范要求 | m2 | 74.88
分部小计
其他工程
20 | 011210005020 | 抗倍特板卫生间隔断 | 1.隔断材料品种：抗倍特板卫生间隔断 2.隔断材料规格、颜色：满足规范要求，颜色现场定 3.配件品种、规格：满足设计要求 4.其他：满足设计及规范要求 | m2 | 42.12
21 | 011210005021 | 小便器挡板400*900 | 1.隔断材料品种：小便器挡板 2.隔断材料规格、颜色：详设计，颜色现场定 3.配件品种、规格：满足规范要求 4.其他：满足设计及规范要求 | 块 | 15
22 | 011210005022 | 浴室防水隔断 | 1.隔断材料品种：浴室防水隔断 2.隔断材料规格、颜色：详设计，颜色现场定 3.配件品种、规格：满足规范要求 4.其他：满足设计及规范要求 | m2 | 19.2
23 | 011611005023 | 毛巾架拆除恢复 | 1.构件名称：毛巾架拆除恢复 2.含所需辅材 3.其他：满足设计及规范要求 | 个 | 1
24 | 010103002024 | 工程垃圾、拆除垃圾外运及处置费 | 1.废弃料品种：拆除的墙体、蹲位、墙地面砖等施工过程中拆除的废料 2.该费用包含转运、运输及弃置所需的所有费用 3.运距：投标人自行考虑 4.其他：满足设计及规范要求 | 项 | 1
分部小计
合 计

## F.1.2 单价措施项目清单计价表(表-08)【建筑与装饰工~
单价措施项目清单与计价表
工程名称：四川省苗溪有限责任公司员工宿舍楼一、二、三楼卫生间改造\单项工程1【建筑与装饰工程】 |  |  |  |  | 标段：
序号 | 项目编码 | 项目名称 | 项目特征描述 | 计量 单位 | 工程量 | 金额（元）
[6 empty] | 综合单价 | 合价 | 其中
[8 empty] | 定额人工费 | 暂估价
垂直运输
1 | 011703001001 | 垂直运输 | 1. 建筑物建筑类型及结构形式 2. 地下室建筑面积 3. 建筑物檐口高度、层数 | m2¦天
小计
合 计

## F.4 总价措施项目清单计价表(表-11)【建筑与装饰工程】
总价措施项目清单计价表
工程名称：四川省苗溪有限责任公司员工宿舍楼一、二、三楼卫生间改造\单项工程1【建筑与装饰工程】 |  |  |  | 标段：
序号 | 项目编码 | 项目名称 | 计算基础 | 费率 （%） | 金额 （元） | 调整费率 (%) | 调整后 金额(元) | 备注
1 | 011707001024 | 安全文明施工费
1.1 | ① | 环境保护费 | 不含总价措施税前工程造价 | 0.22
1.2 | ② | 文明施工费 | 不含总价措施税前工程造价 | 1.3
1.3 | ③ | 安全施工费 | 不含总价措施税前工程造价 | 2.96
1.4 | ④ | 临时设施费 | 不含总价措施税前工程造价 | 1.68
2 | 011707002025 | 夜间施工增加费
3 | 011707003026 | 非夜间施工照明
4 | 011707004027 | 二次搬运费
5 | 011707005028 | 冬雨季施工增加费
6 | 011707006029 | 地上、地下设施、建筑物的临时保护设施
7 | 011707007030 | 已完工程及设备保护费
8 | 011707008031 | 工程定位复测费
合计

## G.1 其他项目清单计价汇总表(表-12)-带金额【建筑与装~
其他项目清单与计价汇总表
工程名称：四川省苗溪有限责任公司员工宿舍楼一、二、三楼卫生间改造\单项工程1【建筑与装饰工程】 |  | 标段：
序号 | 项 目 名 称 | 金额(元) | 结算金额（元） | 备注
1 | 暂列金额 | 4793.64 |  | 明细详见表-12-1
2 | 暂估价
2.1 | 材料(工程设备)暂估价/结算价 | - |  | 明细详见表-12-2
2.2 | 专业工程暂估价/结算价 |  |  | 明细详见表-12-3
3 | 计日工 |  |  | 明细详见表-12-4
4 | 总承包服务费 |  |  | 明细详见表-12-5
合 计 |  | 4793.64 | - | -

## G.2 暂列金额明细表(表-12-1)【建筑与装饰工程】
暂列金额明细表
工程名称：四川省苗溪有限责任公司员工宿舍楼一、二、三楼卫生间改造\单项工程1【建筑与装饰工程】 |  | 标段：
序号 | 项目名称 | 计量单位 | 暂定金额(元) | 备注
1 | 暂列金额 | 项 | 4793.64
合 计 |  |  | 4793.64 | -

## H 规费、税金项目清单计价表(表-13)(带费率)【建筑与装~
规费、税金项目计价表
工程名称：四川省苗溪有限责任公司员工宿舍楼一、二、三楼卫生间改造\单项工程1【建筑与装饰工程】 |  |  | 标段：
序号 | 项目名称 | 计算基础 | 计算基数 | 计算费率（%） | 金额(元)
1 | 规费 | 分部分项定额人工费+单价措施项目定额人工费 |  | 9.34
2 | 销项增值税额 | 分部分项工程费+措施项目费+其他项目费+规费+按实计算费用+创优质工程奖补偿奖励费-按规定不计税的工程设备金额-除税甲供材料（设备）费 |  | 9
3 | 附加税 | 分部分项工程费+措施项目费+其他项目费+规费+按实计算费用+创优质工程奖补偿奖励费-按规定不计税的工程设备金额-除税甲供材料（设备）费 |  | 0.313
合 计

## F.1.1 分部分项工程清单计价表(表-08)【安装工程】
分部分项工程清单与计价表
工程名称：四川省苗溪有限责任公司员工宿舍楼一、二、三楼卫生间改造\单项工程1【安装工程】 |  |  |  |  | 标段：
序号 | 项目编码 | 项目名称 | 项目特征描述 | 计量 单位 | 工程量 | 金额（元）
[6 empty] | 综合单价 | 合价 | 其中
[8 empty] | 定额人工费 | 暂估价
1 | 011612002001 | 瓷蹲式大便器拆除 | 1.名称：蹲式大便器保护性拆除 2.建渣外运，运距由投标人综合报价 3.其他：满足设计及规范要求 | 套 | 15
2 | 011612002002 | 瓷蹲式大便器安装 | 1.名称：蹲式大便器保护性拆除与安装 2.卫生洁具种类：蹲式大便器 3.其他：含附件 4.其他要求：含安装所需配件 | 套 | 15
3 | 011612002003 | 壁挂式小便器拆除 | 1.名称：壁挂式小便器保护性拆除 2.建渣外运，运距由投标人综合报价 3.其他：满足设计及规范要求 | 套 | 15
4 | 011612002004 | 壁挂式小便器安装 | 1.名称：壁挂式小便器保护性安装 2.卫生洁具种类：壁挂式小便器 3.其他：含附件 4.其他要求：含安装所需配件 | 套 | 15
5 | 030404034005 | 单联单控开关 | 1.名称：单联单控开关 2.型号：板式暗开关 3.规格：详设计 4.其他：满足设计及规范要求 | 个 | 8
6 | 030404035006 | 防溅插座 五孔 16A | 1.名称：防溅插座 五孔 16A 2.型号：86型 3.规格：16A 4.其他：满足设计及规范要求 | 个 | 6
7 | 031001006007 | PPR冷水管 DN40 | 1.安装部位：室内 2.介质：给水 3.材质、规格：冷水PPR DN40 4.连接形式：详设计 5.阻火圈设计要求：详设计 6.压力试验及吹、洗设计要求：详设计 7.其他：满足设计及规范要求 | m | 12
8 | 031001006008 | PPR冷水管 DN32 | 1.安装部位：室内 2.介质：给水 3.材质、规格：冷水PPR DN32 4.连接形式：详设计 5.阻火圈设计要求：详设计 6.压力试验及吹、洗设计要求：详设计 7.其他：满足设计及规范要求 | m | 6
9 | 031001006009 | PP热水管 DN32 | 1.安装部位：室内 2.介质：给水 3.材质、规格：热水PPR DN32 4.连接形式：详设计 5.阻火圈设计要求：详设计 6.压力试验及吹、洗设计要求：详设计 7.其他：满足设计及规范要求 | m | 6
10 | 031001006010 | PPR冷水管 DN25 | 1.安装部位：室内 2.介质：给水 3.材质、规格：冷水PPR DN25 4.连接形式：详设计 5.阻火圈设计要求：详设计 6.压力试验及吹、洗设计要求：详设计 7.其他：满足设计及规范要求 | m | 10
11 | 031001006011 | PPR热水管 DN25 | 1.安装部位：室内 2.介质：给水 3.材质、规格：热水PPR DN25 4.连接形式：详设计 5.阻火圈设计要求：详设计 6.压力试验及吹、洗设计要求：详设计 7.其他：满足设计及规范要求 | m | 10
12 | 031001006012 | PPR冷水管 DN20 | 1.安装部位：室内 2.介质：给水 3.材质、规格：冷水PPR DN20 4.连接形式：详设计 5.阻火圈设计要求：详设计 6.压力试验及吹、洗设计要求：详设计 7.其他：满足设计及规范要求 | m | 26
13 | 031001006013 | PPR热水管 DN20 | 1.安装部位：室内 2.介质：给水 3.材质、规格：热水PPR DN20 4.连接形式：详设计 5.阻火圈设计要求：详设计 6.压力试验及吹、洗设计要求：详设计 7.其他：满足设计及规范要求 | m | 26
14 | 030413002014 | 给水管安装凿槽 | 1.名称：剔槽 2.规格：满足安装要求 3.砖砌混凝土综合考虑 4.其他：满足设计及规范要求 | m | 42.4
15 | 031004014015 | 安装 地漏 DN100 | 1.材质：详设计 2.型号、规格：DN100 3.其他：满足设计及规范要求 | 个 | 26
合 计

## F.1.2 单价措施项目清单计价表(表-08)【安装工程】
单价措施项目清单与计价表
工程名称：四川省苗溪有限责任公司员工宿舍楼一、二、三楼卫生间改造\单项工程1【安装工程】 |  |  |  |  | 标段：
序号 | 项目编码 | 项目名称 | 项目特征描述 | 计量 单位 | 工程量 | 金额（元）
[6 empty] | 综合单价 | 合价 | 其中
[8 empty] | 定额人工费 | 暂估价
其他措施项目
1 | 031302007023 | 高层施工增加费 |  | 项
小计
专业措施项目
2 | 031301001024 | 吊装加固 |  | 项
3 | 031301002025 | 金属抱杆安装拆除、移位 |  | 项
4 | 031301003026 | 平台铺设、拆除 |  | 项
5 | 031301004027 | 顶升、提升装置 |  | 项
6 | 031301005028 | 大型设备专用机具 |  | 项
7 | 031301006029 | 焊接工艺评定 |  | 项
8 | 031301007030 | 胎（模）具制作、安装、拆除 |  | 项
9 | 031301008031 | 防护棚制作安装拆除 |  | 项
10 | 031301009032 | 特殊地区施工增加 |  | 项
11 | 031301010033 | 安装与生产同时进行施工增加 |  | 项
12 | 031301011034 | 在有害身体健康环境中施工增加 |  | 项
13 | 031301012035 | 工程系统检测、检验 |  | 项
14 | 031301013036 | 设备、管道施工的安全、防冻和焊接保护 |  | 项
15 | 031301014037 | 焦炉烘炉、热态工程 |  | 项
16 | 031301015038 | 管道安拆后的充气保护 |  | 项
17 | 031301016039 | 隧道内施工的通风、供水、供气、供电、照明及通讯设施 |  | 项
18 | 031301017040 | 脚手架搭拆 |  | 项
19 | 031301018041 | 其他措施 |  | 项
小计
合 计

## F.4 总价措施项目清单计价表(表-11)【安装工程】
总价措施项目清单计价表
工程名称：四川省苗溪有限责任公司员工宿舍楼一、二、三楼卫生间改造\单项工程1【安装工程】 |  |  |  | 标段：
序号 | 项目编码 | 项目名称 | 计算基础 | 费率 （%） | 金额 （元） | 调整费率 (%) | 调整后 金额(元) | 备注
1 | 031302001016 | 安全文明施工费
1.1 | ① | 环境保护费 | 税前建安工程造价（不含总价措施项目费） | 0.22
1.2 | ② | 文明施工费 | 税前建安工程造价（不含总价措施项目费） | 1.3
1.3 | ③ | 安全施工费 | 税前建安工程造价（不含总价措施项目费） | 2.96
1.4 | ④ | 临时设施费 | 税前建安工程造价（不含总价措施项目费） | 1.68
2 | 031302002017 | 夜间施工增加费
3 | 031302003018 | 非夜间施工增加
4 | 031302004019 | 二次搬运费
5 | 031302005020 | 冬雨季施工增加费
6 | 031302006021 | 已完工程及设备保护费
7 | 031302008022 | 工程定位复测费
合计

## G.1 其他项目清单计价汇总表(表-12)-带金额【安装工程】
其他项目清单与计价汇总表
工程名称：四川省苗溪有限责任公司员工宿舍楼一、二、三楼卫生间改造\单项工程1【安装工程】 |  | 标段：
序号 | 项 目 名 称 | 金额(元) | 结算金额（元） | 备注
1 | 暂列金额 | 294.01 |  | 明细详见表-12-1
2 | 暂估价
2.1 | 材料(工程设备)暂估价/结算价 | - |  | 明细详见表-12-2
2.2 | 专业工程暂估价/结算价 |  |  | 明细详见表-12-3
3 | 计日工 |  |  | 明细详见表-12-4
4 | 总承包服务费 |  |  | 明细详见表-12-5
合 计 |  | 294.01 | - | -

## G.2 暂列金额明细表(表-12-1)【安装工程】
暂列金额明细表
工程名称：四川省苗溪有限责任公司员工宿舍楼一、二、三楼卫生间改造\单项工程1【安装工程】 |  | 标段：
序号 | 项目名称 | 计量单位 | 暂定金额(元) | 备注
1 | 暂列金额 | 项 | 294.01
合 计 |  |  | 294.01 | -

## H 规费、税金项目清单计价表(表-13)(带费率)【安装工程】
规费、税金项目计价表
工程名称：四川省苗溪有限责任公司员工宿舍楼一、二、三楼卫生间改造\单项工程1【安装工程】 |  |  | 标段：
序号 | 项目名称 | 计算基础 | 计算基数 | 计算费率（%） | 金额(元)
1 | 规费 | 分部分项定额人工费+单价措施项目定额人工费 |  | 9.34
2 | 销项增值税额 | 分部分项工程费+措施项目费+其他项目费+规费+按实计算费用+创优质工程奖补偿奖励费-按规定不计税的工程设备金额-除税甲供材料（设备）费 |  | 9
3 | 附加税 | 分部分项工程费+措施项目费+其他项目费+规费+按实计算费用+创优质工程奖补偿奖励费-按规定不计税的工程设备金额-除税甲供材料（设备）费 |  | 0.313
合 计