## B.1 工程项目招标工程量清单封面(封1)【公司医院一楼公共~
| 公司医院一楼公共卫生间及二楼部分房屋维修 |  |  | 工程
招标工程量清单
招 标 人: |  | 四川省南宝山服饰有限公司
(单位盖章)
造价咨询人: |  | 天之瓴建设股份有限公司
(单位盖章)
封-1

## C.1 工程项目招标工程量清单扉页(扉1)【公司医院一楼公共~
| 公司医院一楼公共卫生间及二楼部分房屋维修 |  |  | 工程
招标工程量清单
招 标 人: | 四川省南宝山服饰有限公司 | 造价咨询人: | 天之瓴建设股份有限公司
| (单位盖章) |  | （单位盖章）
法定代表人 或其授权人: |  | 法定代表人 或其授权人:
| (签字或盖章) |  | (签字或盖章)
编 制 人: |  | 复 核 人:
| (造价人员签字盖专用章) |  | (一级造价工程师签字盖专用章)
编 制 时 间: |  | 复 核 时 间:
扉-1

## D 工程计价总说明(表-01)招标清单编制说明【公司医院一楼~
总 说 明
工程名称：公司医院一楼公共卫生间及二楼部分房屋维修 | 第1页共1页
1.工程概况 1.1工程名称:公司医院一楼公共卫生间及二楼部分房屋维修； 1.2建设地点:四川邛崃； 1.3工程概况:公司医院一楼公共卫生间及二楼部分房屋维修。 2.工程招标和分包范围:业主要求的招标清单工作内容。 3.工程量清单编制依据: 3.1中华人民共和国《建设工程工程量清单计价规范》(GB50500-2013)； 3.2国家有关的法律、法规及技术规范:四川省建设厅有关文件规定； 3.3 四川省住房和城乡建设厅关于重新调整《建筑业营业税改征增值税四川省建设工程计价依据调整办法》的通知（川建造价发[2019]181号文）； 3.4安全文明施工费、规费及税金按照《四川省建设工程工程量清单计价定额》（2020）附录计取，安全文明施工费、规费投标人投标时按给定金额记取，结算按实调整； 3.5四川省建设工程造价总站关于对各市（州）2020年《四川省建设工程工程量清单计价定额》人工费调整的批复，川建价发〔2024〕44号 3.6材料价采用2025年第8期四川省成都市《工程造价信息》中邛崃市不含税信息价，无信息价的采用市场询价 3.7与建设工程项目有关的标准、规范、技术资料等； 4.工程质量、材料、施工等的特殊要求: 4.1工程质量要求：达到国家现行施工验收规范一次性验收合格标准； 4.2材料质量要求：所有材料须符合国家验收规范及强制性条文规定，材料品种、规格、型号必须符合设计、业主要求的材质要求； 4.3施工要求：满足当地政府和建设行政主管部门安全文明及施工相关要求的规定，且符合施工规范及验收标准的相关要求。 5.其他需要说明的问题 5.1本工程量清单中”工作内容"和“项目特征”是对该项目主要内容的描述，未详细叙及之处在该项目计价组价时均应包括《建设工程工程量清单计价规范》(GB50500-2013) 规定、工程《设计施工图》相关设计要求、施工工艺以及施工质量检验验收标准(规范)规定等所包含的全部工作内容。 5.2综合单价应包括材料场内外运输，采购保管费等费用，投标人报价时应充分考虑施工场地条件、外部施工情况等各种因素。 5.3其余未尽事宜请按照招标文件、GB50500-2013 《建设工程工程量清单计价规范》执行。
表-01

## E.1 建设项目招标控制价投标报价汇总表(表-02)【公司医~
建设项目招标控制价/投标报价汇总表
工程名称：公司医院一楼公共卫生间及二楼部分房屋维修 | [5 empty] | 第1页共1页
序号 | 单项工程名称 | 工程规模 |  | 金额(元) | 其中: (元)
|  | 数值 | 计量单位 |  | 暂估价 | 安全文明施工费 | 规费
1 | 单项工程1 |  | 平方米
2 | 工程垃圾、拆除垃圾外运及处置费 | - | -
合 计 |  |  |  | - | - | - | -
注:1.本表适用于建设项目招标控制价或投标报价的汇总； 2.工程规模是指根据工程类型的特征进行描述的建筑面积、占地面积、体积、长度、宽度等具体数值及计量单位。
表-02

## E.3 单位工程招标控制价投标报价汇总表(表-04-1)一般~
单位工程招标控制价/投标报价汇总表
（适用于一般计税方法）
工程名称：公司医院一楼公共卫生间及二楼部分房屋维修\单项工程1【建筑与装饰工程】 |  | 标段： | 第1页 共1页
序号 | 汇总内容 | 金 额（元） | 其中:暂估价(元)
1 | 分部分项及单价措施项目
1.1 | 单价措施项目
2 | 总价措施项目 |  | -
2.1 | 其中：安全文明施工费 | 5820.50 | -
3 | 其他项目 |  | -
3.1 | 其中：暂列金额 |  | -
3.2 | 其中：专业工程暂估价 |  | -
3.3 | 其中：计日工 |  | -
3.4 | 其中：总承包服务费 |  | -
4 | 规费 | 4216.04 | -
5 | 创优质工程奖补偿奖励费 |  | -
6 | 税前不含税工程造价 |  | -
6.1 | 其中：除税甲供材料（设备）费 |  | -
7 | 销项增值税额 |  | -
8 | 附加税 |  | -
招标控制价/投标报价总价合计=税前不含税工程造价+销项增值税额+附加税
注: 1.本表适用于单位工程招标控制价或投标报价的汇总，如无单位工程划分，单项工程也使用本表汇总。 2.税前不含税工程造价6=1+2+3+4+5。（其中各项费用均不含税） 3.销项增值税额=[税前不含税工程造价-按规定不计税的工程设备金额-除税甲供材料（设备）费]×税率。 表-04-1

## F.1.1 分部分项工程清单计价表(表-08)【建筑与装饰工~
分部分项工程清单与计价表
工程名称：公司医院一楼公共卫生间及二楼部分房屋维修\单项工程1【建筑与装饰工程】 |  |  |  |  | 标段： |  |  | 第1页共5页
序号 | 项目编码 | 项目名称 | 项目特征描述 | 计量 单位 | 工程量 | 金额（元）
[6 empty] | 综合单价 | 合价 | 其中
[8 empty] | 定额人工费 | 定额机械费 | 暂估价
1 | 0101001 | 厕所拆除 | 1.厕所吊顶、墙地砖、洁具等附着物拆除 2.含建渣外运，其它综合考虑 | m2 | 21
2 | 0102002 | 一楼水电改造 | 1.一楼浴厕及部分功能用房水电改造 2.含冷热水管，线管，给排水管道，地漏，开关，阀门，插座等 3.其它综合考虑 | m2 | 21
3 | 011201001003 | 墙面抹灰 | 1.20mm厚，含旧有墙面清补 2.其它综合考虑 | m2 | 45
4 | 010904001004 | 防水 | 1.1.5mm厚丙纶防水 2.墙地面满铺 3.含10mm保护层 4.其它综合考虑 | m2 | 190
5 | 011204003005 | 墙砖 | 1.墙砖400*600，10mm找平层 2.其它综合考虑 | m2 | 65
6 | 011102003006 | 块料楼地面 | 1.地砖400*400，20mm找平层 2.其它综合考虑 | m2 | 20
7 | 011302001007 | 卫生间吊顶 | 1.平面集成吊顶 2.φ6.5钢筋吊杆、双向吊点、中距900mm。U型轻钢主龙骨38mm×12mm×1.0mm，中距1000mm；次龙骨50mm×19mm×0.5mm，中距450mm；覆面横撑龙骨50mm×19mm×0.5mm，中距600mm | m2 | 40
本页小计
表-08
分部分项工程清单与计价表
工程名称：公司医院一楼公共卫生间及二楼部分房屋维修\单项工程1【建筑与装饰工程】 |  |  |  |  | 标段： |  |  | 第2页共5页
序号 | 项目编码 | 项目名称 | 项目特征描述 | 计量 单位 | 工程量 | 金额（元）
[6 empty] | 综合单价 | 合价 | 其中
[8 empty] | 定额人工费 | 定额机械费 | 暂估价
8 | 011302001026 | 吊顶 | 1.白色棉板天棚，平面 2.φ6.5套丝钢筋吊杆，中距1200mm。D38承载龙骨38mm×12mm×1.0mm，中距1200mm；T型轻钢烤漆主次龙骨32mm×24mm，中距600mm | m2 | 270
9 | 011302001027 | 吊顶恢复 | 1.旧有石膏板吊顶恢复修补 2.其它综合考虑 | m2 | 60
10 | 030412001008 | LED平板灯 | 1.600*600方型吸顶灯 2.含灯管等，样式、颜色、品牌需由甲方确认 3.其它综合考虑 | 套 | 2
11 | 030404033009 | 换气扇 | 1.395*395 2.综合考虑 | 台 | 1
12 | 011505001021 | 洗漱台 | 1.25mm厚600mm×1200mm的黑色磨光大理石单孔，40mm×3mm角钢托架 2.含洗脸盆，冷热水管件等配件 3.其它综合考虑 | 个 | 1
13 | 011505010011 | 镜面 | 1.两个 2.综合考虑 | m2 | 2.4
14 | 031004008012 | 拖布池 | 1.成品拖布池470*410*530 2.其它综合考虑 | 组 | 1
15 | 031004006013 | 蹲便器 | 1.陶瓷 2.蹲式低水箱 3.其它综合考虑 | 组 | 5
本页小计
表-08
分部分项工程清单与计价表
工程名称：公司医院一楼公共卫生间及二楼部分房屋维修\单项工程1【建筑与装饰工程】 |  |  |  |  | 标段： |  |  | 第3页共5页
序号 | 项目编码 | 项目名称 | 项目特征描述 | 计量 单位 | 工程量 | 金额（元）
[6 empty] | 综合单价 | 合价 | 其中
[8 empty] | 定额人工费 | 定额机械费 | 暂估价
16 | 031004007038 | 小便器 | 1.310*260*680陶瓷 2.自动冲洗二联 | 组 | 2
17 | 031004003039 | 成品洗手盆 | 1.75*60*22陶瓷 2.钢管组成冷热水 3.冷热水混合开关 | 组 | 1
18 | 011210006015 | 浴厕隔断 | 1.浴厕隔断，PVC防潮板，含配件安装等 2.其它综合考虑 | m2 | 20
19 | 011210006028 | 隔断 | 1.双层木龙骨隔断 2.基层木工板12mm，贴纸面石膏板 | m2 | 22
20 | 010802001016 | 厕所钛合金门 | 1.钛合金平开门 2.8mm厚钢化玻璃 3.样式、颜色、品牌需由甲方确认 4.其它综合考虑 | m2 | 1.4
21 | 011601001017 | 砖砌体拆除 | 1.砖墙拆除，开门洞 2.其它综合考虑 | m3 | 9.8
22 | 010801002019 | 实木门 | 1.成品带套实木门，含五金配件等 2.其它综合考虑 | m2 | 20
23 | 010401004020 | 多孔砖墙 | 1.240mm(或一砖)多孔砖墙砌筑 2.M5混合砂浆 3.其它综合考虑 | m3 | 8
本页小计
表-08
分部分项工程清单与计价表
工程名称：公司医院一楼公共卫生间及二楼部分房屋维修\单项工程1【建筑与装饰工程】 |  |  |  |  | 标段： |  |  | 第4页共5页
序号 | 项目编码 | 项目名称 | 项目特征描述 | 计量 单位 | 工程量 | 金额（元）
[6 empty] | 综合单价 | 合价 | 其中
[8 empty] | 定额人工费 | 定额机械费 | 暂估价
24 | 011201001022 | 墙面抹灰 | 1.墙砖内墙 2.基层上刷素水泥浆一遍、9mm厚1:1:6混合砂浆打底、再抹7mm厚1:1:6混合砂浆 3.5mm厚1:0.3:2.5混合砂浆罩面压光 | m2 | 150
25 | 011406001023 | 乳胶漆 | 1.墙面一般抹灰面清理基层，修补，砂纸打磨；满刮腻子一遍，找补两遍 2.乳胶漆底漆一遍，面漆两遍 | m2 | 600
26 | 011102003024 | 地砖铺贴 | 1.400*600地砖，20mm找平层 2.其它综合考虑 | m2 | 90
27 | 011105003030 | 踢脚线 | 1.踢脚线高度：120mm 2.底层厚度、砂浆配合比：25mm1:2.5水泥砂浆 3.粘结层厚度、材料种类：4mm纯水泥浆粘贴(42.5水泥中掺20%白乳胶) 4.面层材料品种、规格：600mm×120mm花都瓷砖 5.嵌缝材料种类：水泥浆擦缝 | m2 | 13
28 | 0103025 | 地面水磨石地坪补栏 | 1.对破损的旧有水磨石地面补栏修复 2.其它综合考虑 | m2 | 18
29 | 0104029 | 铁门、地台及附着物拆除 | 1.五樘铁门及零星砖石混凝土构件拆除 2.含建渣清运 3.其它综合考虑 | 项 | 1
本页小计
表-08
分部分项工程清单与计价表
工程名称：公司医院一楼公共卫生间及二楼部分房屋维修\单项工程1【建筑与装饰工程】 |  |  |  |  | 标段： |  |  | 第5页共5页
序号 | 项目编码 | 项目名称 | 项目特征描述 | 计量 单位 | 工程量 | 金额（元）
[6 empty] | 综合单价 | 合价 | 其中
[8 empty] | 定额人工费 | 定额机械费 | 暂估价
30 | 031001007031 | 大厅PPR给水管 | 1.PPR给水管25，带保温层 2.其它综合考虑 | m | 50
31 | 031001007032 | 大厅PPR回水管 | 1.PPR给水管20，带保温层 2.其它综合考虑 | m | 50
32 | 011615001033 | 开孔（打洞） | 1.110mm，混凝土板 2.其它综合考虑 | 个 | 2
33 | 031004010034 | 淋浴器 | 1.材成套淋浴器 2.含五金等配件 3.样式、品牌需由甲方确认 | 套 | 1
34 | 0105035 | 玻璃隔断 | 1.磨砂钢化玻璃 2.样式、品牌、规格需由甲方确认 3.其它综合考虑 | 项 | 1
35 | 0106036 | 橱柜 | 1.木柜体，石英石台面，花岗石隔断，不锈钢架，含柜门及五金等配件 2.样式、颜色、品牌、尺寸由甲方确认 3.其它综合考虑 | 项 | 1
36 | 0106037 | 二楼水电改造 | 1.二楼浴厕及厨卫用房水电改造 2.含冷热水管，线管，给排水管道，地漏，开关，阀门，插座，穿管，布线，开关插座等 3.其它综合考虑 | 项 | 1
本页小计
合 计
表-08

## F.1.2 单价措施项目清单计价表(表-08)【建筑与装饰工~
单价措施项目清单与计价表
工程名称：公司医院一楼公共卫生间及二楼部分房屋维修\单项工程1【建筑与装饰工程】 |  |  |  |  | 标段： |  |  | 第1页共5页
序号 | 项目编码 | 项目名称 | 项目特征描述 | 计量 单位 | 工程量 | 金额（元）
[6 empty] | 综合单价 | 合价 | 其中
[8 empty] | 定额人工费 | 定额机械费 | 暂估价
脚手架工程
1 | 011701001001 | 综合脚手架 | 1．建筑结构形式 2．檐口高度 | m2
2 | 011701002001 | 外脚手架 | 1．搭设方式 2．搭设高度 3．脚手架材质 | m2
3 | 011701003001 | 里脚手架 | 1．搭设方式 2．搭设高度 3．脚手架材质 | m2
4 | 011701004001 | 悬空脚手架 | 1．搭设方式 2．悬挑宽度 3．脚手架材质 | m2
5 | 011701005001 | 挑脚手架 | 1．搭设方式 2．悬挑宽度 3．脚手架材质 | m
6 | 011701006001 | 满堂脚手架 | 1．搭设方式 2. 搭设高度 3．脚手架材质 | m2
7 | 011701007001 | 整体提升架 | 1．搭设方式及启动装置 2. 搭设高度 | m2
8 | 011701008001 | 外装饰吊篮 | 1．升降方式及启动装置 2. 搭设高度及吊篮型号 | m2
小计
本页小计
表-08
单价措施项目清单与计价表
工程名称：公司医院一楼公共卫生间及二楼部分房屋维修\单项工程1【建筑与装饰工程】 |  |  |  |  | 标段： |  |  | 第2页共5页
序号 | 项目编码 | 项目名称 | 项目特征描述 | 计量 单位 | 工程量 | 金额（元）
[6 empty] | 综合单价 | 合价 | 其中
[8 empty] | 定额人工费 | 定额机械费 | 暂估价
混凝土模板及支架（撑）
9 | 011702001001 | 基础 | 基础类型 | m2
10 | 011702002001 | 矩形柱 | 基础类型 | m2
11 | 011702003001 | 构造柱 | 基础类型 | m2
12 | 011702004001 | 异形柱 | 柱截面形状 | m2
13 | 011702005001 | 基础梁 | 梁截面形状 | m2
14 | 011702006001 | 矩形梁 | 支撑高度 | m2
15 | 011702007001 | 异形梁 | 1.梁截面形状 2.支撑高度 | m2
16 | 011702008001 | 圈梁 | 1.梁截面形状 2.支撑高度 | m2
17 | 011702009001 | 过梁 | 1.梁截面形状 2.支撑高度 | m2
18 | 011702010001 | 弧形、拱形梁 | 1.梁截面形状 2.支撑高度 | m2
19 | 011702011001 | 直形墙 | 1.梁截面形状 2.支撑高度 | m2
本页小计
表-08
单价措施项目清单与计价表
工程名称：公司医院一楼公共卫生间及二楼部分房屋维修\单项工程1【建筑与装饰工程】 |  |  |  |  | 标段： |  |  | 第3页共5页
序号 | 项目编码 | 项目名称 | 项目特征描述 | 计量 单位 | 工程量 | 金额（元）
[6 empty] | 综合单价 | 合价 | 其中
[8 empty] | 定额人工费 | 定额机械费 | 暂估价
20 | 011702012001 | 弧形墙 | 1.梁截面形状 2.支撑高度 | m2
21 | 011702013001 | 短肢剪力墙、电梯井壁 | 1.梁截面形状 2.支撑高度 | m2
22 | 011702014001 | 有梁板 | 支撑高度 | m2
23 | 011702015001 | 无梁板 | 支撑高度 | m2
24 | 011702016001 | 平板 | 支撑高度 | m2
25 | 011702017001 | 拱板 | 支撑高度 | m2
26 | 011702018001 | 薄壳板 | 支撑高度 | m2
27 | 011702019001 | 空心板 | 支撑高度 | m2
28 | 011702020001 | 其它板 | 支撑高度 | m2
29 | 011702021001 | 栏板 | 支撑高度 | m2
30 | 011702022001 | 天沟、檐沟 | 构件类型 | m2
31 | 011702023001 | 雨篷、悬挑板、阳台板 | 1.构件类型 2.板厚度 | m2
本页小计
表-08
单价措施项目清单与计价表
工程名称：公司医院一楼公共卫生间及二楼部分房屋维修\单项工程1【建筑与装饰工程】 |  |  |  |  | 标段： |  |  | 第4页共5页
序号 | 项目编码 | 项目名称 | 项目特征描述 | 计量 单位 | 工程量 | 金额（元）
[6 empty] | 综合单价 | 合价 | 其中
[8 empty] | 定额人工费 | 定额机械费 | 暂估价
32 | 011702024001 | 楼梯 | 类型 | m2
33 | 011702025001 | 其它现浇构件 | 构件类型 | m2
34 | 011702026001 | 电缆沟、地沟 | 1.沟类型 2.沟截面 | m2
35 | 011702027001 | 台阶 | 台阶踏步宽 | m2
36 | 011702028001 | 扶手 | 扶手断面尺寸 | m2
37 | 011702029001 | 散水 | 扶手断面尺寸 | m2
38 | 011702030001 | 后浇带 | 后浇带部位 | m2
39 | 011702031001 | 化粪池 | 1.化粪池部位 2.化粪池规格 | m2
40 | 011702032001 | 检查井 | 1.检查井部位 2.检查井规格 | m2
小计
垂直运输
41 | 011703001001 | 垂直运输 | 1. 建筑物建筑类型及结构形式 2. 地下室建筑面积 3. 建筑物檐口高度、层数 | m2¦天
小计
本页小计
表-08
单价措施项目清单与计价表
工程名称：公司医院一楼公共卫生间及二楼部分房屋维修\单项工程1【建筑与装饰工程】 |  |  |  |  | 标段： |  |  | 第5页共5页
序号 | 项目编码 | 项目名称 | 项目特征描述 | 计量 单位 | 工程量 | 金额（元）
[6 empty] | 综合单价 | 合价 | 其中
[8 empty] | 定额人工费 | 定额机械费 | 暂估价
超高施工增加
42 | 011704001001 | 超高施工增加 | 1. 建筑物建筑类型及结构形式 2. 建筑物檐口高度、层数 3.单层建筑物檐口高度超过20m，多层建筑物超过6层部分的建筑面积 | m2
小计
大型机械设备进出场及安拆
43 | 011705001001 | 大型机械设备进出场及安拆 | 1.机械设备名称 2.机械设备规格型号 | 台次
小计
施工排水、降水
44 | 011706001001 | 成井 | 1.成井方式 2.地层情况 3.成井直径 4.井（滤）管类型、直径 | m
45 | 011706002001 | 排水、降水 | 1.机械规格型号 2.降排水管规格 | 昼夜
小计
本页小计
合 计
表-08

## F.4 总价措施项目清单与计价表(表-11)2025安文费，~
总价措施项目清单与计价表
工程名称：公司医院一楼公共卫生间及二楼部分房屋维修\单项工程1【建筑与装饰工程】 |  |  |  | 标段： |  | 第1页共1页
序 号 | 项目编码 | 项目名称 | 计算基础 | 费率 （%） | 金额 （元） | 调整费率 (%) | 调整后金额 (元) | 备注
税前建安工程造价 (不含总价措施项目费)
1 | 011707001001 | 安全文明施工费 |  |  | 5820.50
1.1 | ① | 环境保护费 | 税前建安工程造价（不含总价措施项目费） |  | 335.21
1.2 | ② | 文明施工费 | 税前建安工程造价（不含总价措施项目费） |  | 975.16
1.3 | ③ | 安全施工费 | 税前建安工程造价（不含总价措施项目费） |  | 2529.33
1.4 | ④ | 临时设施费 | 税前建安工程造价（不含总价措施项目费） |  | 1980.80
2 | 011707002001 | 夜间施工增加费
3 | 011707003001 | 非夜间施工照明
4 | 011707004001 | 二次搬运费
5 | 011707005001 | 冬雨季施工增加费
6 | 011707006001 | 地上、地下设施、建筑物的临时保护设施
7 | 011707007001 | 已完工程及设备保护费
8 | 011707008001 | 工程定位复测费
合计 |  |  |  |  | 5820.50
注：1.按施工方案计算的措施费，若无“计算基础”和“费率”的数值，也可只填“金额”数值，但应在备注栏说明施工方案出处或计算方法。用于投标报价时，“调整费率”及“调整后的金额”无需填写。 2.计算基础中“税前建安工程造价（不含总价措施项目费）”中的“总价措施项目费”是指有规定计取费率的安全文明施工费、夜间施工增加费、二次搬运费、冬雨季施工增加费、工程定位复测费。不包括未规定计取费率的其他总价措施费。
表-11

## H 规费、税金项目清单计价表(表-13)【建筑与装饰工程】
规费、税金项目计价表
工程名称：公司医院一楼公共卫生间及二楼部分房屋维修\单项工程1【建筑与装饰工程】 |  |  | 标段： |  | 第1页 共1页
序号 | 项目名称 | 计算基础 | 计算基数 | 计算费率（%） | 金额(元)
1 | 规费 | 分部分项定额人工费+单价措施项目定额人工费 |  |  | 4216.04
2 | 销项增值税额 | 分部分项工程费+措施项目费+其他项目费+规费+按实计算费用+创优质工程奖补偿奖励费-按规定不计税的工程设备金额-除税甲供材料（设备）费 |  | 9
3 | 附加税 | 分部分项工程费+措施项目费+其他项目费+规费+按实计算费用+创优质工程奖补偿奖励费-按规定不计税的工程设备金额-除税甲供材料（设备）费 |  | 0.261
合 计 |  |  |  |  | 4216.04
表-13