## B.1 工程项目招标工程量清单封面(封1)【武警营房后勤设施~
| 武警营房后勤设施和洗澡间维修改造项目 |  |  | 工程
招标工程量清单
招 标 人: |  | 四川省邛崃监狱
(单位盖章)
造价咨询人: |  | 天之瓴建设股份有限公司
(单位盖章)
封-1

## C.1 工程项目招标工程量清单扉页(扉1)【武警营房后勤设施~
| 武警营房后勤设施和洗澡间维修改造项目 |  |  | 工程
招标工程量清单
招 标 人: | 四川省邛崃监狱 | 造价咨询人: | 天之瓴建设股份有限公司
| (单位盖章) |  | （单位盖章）
法定代表人 或其授权人: |  | 法定代表人 或其授权人:
| (签字或盖章) |  | (签字或盖章)
编 制 人: |  | 复 核 人:
| (造价人员签字盖专用章) |  | (一级造价工程师签字盖专用章)
编 制 时 间: |  | 复 核 时 间:
扉-1

## D 工程计价总说明(表-01)【武警营房后勤设施和洗澡间维修~
总 说 明
工程名称：武警营房后勤设施和洗澡间维修改造项目 | 第1页 共1页
1.工程概况 1.1 工程名称:武警营房后勤设施和洗澡间维修改造项目； 1.2 建设地点:四川邛崃； 1.3 工程概况:武警营房后勤设施和洗澡间维修改造项目。 2.工程招标和分包范围:业主要求的招标清单工作内容。 3.工程量清单编制依据: 3.1 中华人民共和国《建设工程工程量清单计价规范》(GB50500-2013)； 3.2 国家有关的法律、法规及技术规范:四川省建设厅有关文件规定； 3.3 四川省住房和城乡建设厅关于重新调整《建筑业营业税改征增值税四川省建设工程计价依据调整办法》的通知（川建造价发[2019]181号文）； 3.4 安全文明施工费、规费及税金按照《四川省建设工程工程量清单计价定额》（2020）附录计取，安全文明施工费、规费投标人投标时按给定金额记取，结算按实调整； 3.5 四川省建设工程造价总站关于对各市（州）2020年《四川省建设工程工程量清单计价定额》人工费调整的批复，川建价发〔2024〕44号 3.6 材料价采用2025年第4期四川省成都市《工程造价信息》中邛崃市不含税信息价，无信息价的采用市场询价 3.7 与建设工程项目有关的标准、规范、技术资料等； 4.工程质量、材料、施工等的特殊要求: 4.1 工程质量要求：达到国家现行施工验收规范一次性验收合格标准； 4.2 材料质量要求：所有材料须符合国家验收规范及强制性条文规定，材料品种、规格、型号必须符合设计、业主要求的材质要求； 4.3 施工要求：满足当地政府和建设行政主管部门安全文明及施工相关要求的规定，且符合施工规范及验收标准的相关要求。 5.其他需要说明的问题 5.1 本工程量清单中”工作内容"和“项目特征”是对该项目主要内容的描述，未详细叙及之处在该项目计价组价时均应包括《建设工程工程量清单计价规范》(GB50500-2013) 规定、工程《设计施工图》相关设计要求、施工工艺以及施工质量检验验收标准(规范)规定等所包含的全部工作内容。 5.2 综合单价应包括材料场内外运输，采购保管费等费用，投标人报价时应充分考虑施工场地条件、外部施工情况等各种因素。 5.3 其余未尽事宜请按照招标文件、GB50500-2013 《建设工程工程量清单计价规范》执行。
表-01

## E.3 单位工程招标控制价投标报价汇总表(表-04-1)一般~
单位工程招标控制价/投标报价汇总表
（适用于一般计税方法）
工程名称：武警营房后勤设施和洗澡间维修改造项目\单项工程1【后勤设施维修】 |  | 标段： | 第1页 共1页
序号 | 汇总内容 | 金 额（元） | 其中:暂估价(元)
1 | 分部分项及单价措施项目
1.1 | 单价措施项目
2 | 总价措施项目 |  | -
2.1 | 其中：安全文明施工费 | 1506.58 | -
3 | 其他项目 |  | -
3.1 | 其中：暂列金额 |  | -
3.2 | 其中：专业工程暂估价 |  | -
3.3 | 其中：计日工 |  | -
3.4 | 其中：总承包服务费 |  | -
4 | 规费 | 704.62 | -
5 | 创优质工程奖补偿奖励费 |  | -
6 | 税前不含税工程造价 |  | -
6.1 | 其中：除税甲供材料（设备）费 |  | -
7 | 销项增值税额 |  | -
8 | 附加税 |  | -
招标控制价/投标报价总价合计=税前不含税工程造价+销项增值税额+附加税
注: 1.本表适用于单位工程招标控制价或投标报价的汇总，如无单位工程划分，单项工程也使用本表汇总。 2.税前不含税工程造价6=1+2+3+4+5。（其中各项费用均不含税） 3.销项增值税额=[税前不含税工程造价-按规定不计税的工程设备金额-除税甲供材料（设备）费]×税率。 表-04-1

## F.1.1 分部分项工程清单计价表(表-08)【后勤设施维修】
分部分项工程清单与计价表
工程名称：武警营房后勤设施和洗澡间维修改造项目\单项工程1【后勤设施维修】 |  |  |  |  | 标段： |  |  | 第1页共2页
序号 | 项目编码 | 项目名称 | 项目特征描述 | 计量 单位 | 工程量 | 金额（元）
[6 empty] | 综合单价 | 合价 | 其中
[8 empty] | 定额人工费 | 定额机械费 | 暂估价
1 | 01001001 | 拆除及转运 | 1.拆除含墙砖、木门、零星混凝土、墙地面附着物等项目废弃物 2.建渣清运及运距由投标人自行综合考虑 | 项 | 1
2 | 01002001 | 水电线路改造 | 1.含水电管网及配件安装，线缆铺设，开孔开槽，开关面板安装等项目所需 2.其它综合考虑 | 项 | 1
3 | 030412001001 | 600*600吸顶灯 | 1.600*600吸顶灯 2.样式、颜色、品牌需由甲方认可 3.其它综合考虑 | 套 | 12
4 | 011302001001 | 吊顶天棚 | 1.不上人型T型烤漆龙骨矿棉板天棚，平面 2.φ6.5套丝钢筋吊杆，中距1200mm。D38承载龙骨38mm×12mm×1.0mm，中距1200mm；T型轻钢烤漆主次龙骨32mm×24mm，中距600mm 3.596mm×596mm×15mm白色矿棉板 | m² | 132
5 | 010802001001 | 地弹门 | 1.铝合金地弹门 2.2.12m×1.54m，厚1.4mm铝合金方管 3.12mm厚钢化玻璃 4.含五金材料 | m² | 3.26
本页小计
表-08
分部分项工程清单与计价表
工程名称：武警营房后勤设施和洗澡间维修改造项目\单项工程1【后勤设施维修】 |  |  |  |  | 标段： |  |  | 第2页共2页
序号 | 项目编码 | 项目名称 | 项目特征描述 | 计量 单位 | 工程量 | 金额（元）
[6 empty] | 综合单价 | 合价 | 其中
[8 empty] | 定额人工费 | 定额机械费 | 暂估价
6 | 011204003001 | 墙面砖 | 1.≥600*300陶瓷砖 2.含基层清理找平，10mm厚水泥砂浆 3.嵌缝、粘接由投标人自行考虑 4.样式、品牌、颜色、需由甲方认可 5.其它综合考虑 | m² | 43
7 | 010401003001 | 门洞封砌 | 1.页岩砖240mm(或一砖) 2.M5混合砂浆 | m³ | 0.78
8 | 011204003002 | 墙面文化石 | 1.外墙文化石600m*240m 2.其它综合考虑 | m² | 3.26
9 | 011406001001 | 抹灰面油漆 | 1.乳胶漆底漆一遍，面漆两遍 2.刮腻子一道 3.满足现场需要和现行施工验收规范要求 | m² | 96
本页小计
合 计
表-08

## F.1.2 单价措施项目清单计价表(表-08)【后勤设施维修】
单价措施项目清单与计价表
工程名称：武警营房后勤设施和洗澡间维修改造项目\单项工程1【后勤设施维修】 |  |  |  |  | 标段： |  |  | 第1页共1页
序号 | 项目编码 | 项目名称 | 项目特征描述 | 计量 单位 | 工程量 | 金额（元）
[6 empty] | 综合单价 | 合价 | 其中
[8 empty] | 定额人工费 | 定额机械费 | 暂估价
本页小计
合 计
表-08

## F.4 总价措施项目清单与计价表(表-11)【后勤设施维修】
总价措施项目清单与计价表
工程名称：武警营房后勤设施和洗澡间维修改造项目\单项工程1【后勤设施维修】 |  |  |  | 标段： |  |  | 第1页共1页
序号 | 项目编码 | 项目名称 | 计算基础 | 费率 （%） | 金额 （元） | 调整费率 (%) | 调整后金额 (元) | 备注
定额(人工费+机械费)
1 | 011707001001 | 安全文明施工费 |  |  | 1506.58
1.1 | ① | 环境保护费 | 税前建安工程造价（不含总价措施项目费） |  | 86.77
1.2 | ② | 文明施工费 | 税前建安工程造价（不含总价措施项目费） |  | 252.41
1.3 | ③ | 安全施工费 | 税前建安工程造价（不含总价措施项目费） |  | 654.69
1.4 | ④ | 临时设施费 | 税前建安工程造价（不含总价措施项目费） |  | 512.71
2 | 011707002001 | 夜间施工增加费
3 | 011707003001 | 非夜间施工照明
4 | 011707004001 | 二次搬运费
5 | 011707005001 | 冬雨季施工增加费
6 | 011707006001 | 地上、地下设施、建筑物的临时保护设施
7 | 011707007001 | 已完工程及设备保护费
8 | 011707008001 | 工程定位复测费
合计 |  |  |  |  | 1506.58
注：按施工方案计算的措施费，若无“计算基础”和“费率”的数值，也可只填“金额”数值，但应在备注栏说明施工方案出处或计算方法。用于投标报价时，“调整费率”及“调整后的金额”无需填写。
表-11

## G.1 其他项目清单与计价汇总表(表-12)-带金额【后勤设~
其他项目清单与计价汇总表
工程名称：武警营房后勤设施和洗澡间维修改造项目\单项工程1【后勤设施维修】 |  | 标段： |  | 第1页共1页
序号 | 项 目 名 称 | 金额(元) | 结算金额（元） | 备注
1 | 暂列金额 |  |  | 明细详见表-12-1
2 | 暂估价
2.1 | 材料(工程设备)暂估价/结算价 | - |  | 明细详见表-12-2
2.2 | 专业工程暂估价/结算价 |  |  | 明细详见表-12-3
3 | 计日工 |  |  | 明细详见表-12-4
4 | 总承包服务费 |  |  | 明细详见表-12-5
合 计 |  |  | - | -
注：材料（工程设备）暂估单价进入清单项目综合单价，此处不汇总。 表-12

## G.2 暂列金额明细表(表-12-1)【后勤设施维修】
暂列金额明细表
工程名称：武警营房后勤设施和洗澡间维修改造项目\单项工程1【后勤设施维修】 |  | 标段： |  | 第1页共1页
序号 | 项目名称 | 计量单位 | 暂定金额(元) | 备注
1 | 暂列金额 | 项
合 计 |  |  |  | -
注：此表由招标人填写，如不能详列，也可只列暂定金额总额，投标人应将上述暂列金额计入投标总价中。 表-12-1

## H 规费、税金项目清单计价表(表-13)仅打印规费金额【后勤~
规费、税金项目计价表
工程名称：武警营房后勤设施和洗澡间维修改造项目\单项工程1【后勤设施维修】 |  |  | 标段： |  | 第1页 共1页
序号 | 项目名称 | 计算基础 | 计算基数 | 计算费率（％） | 金额(元)
1 | 规费 | 分部分项定额人工费+单价措施项目定额人工费 |  |  | 704.62
2 | 销项增值税额 | 分部分项工程费+措施项目费+其他项目费+规费+按实计算费用+创优质工程奖补偿奖励费-按规定不计税的工程设备金额-除税甲供材料（设备）费 |  | 9
3 | 附加税 | 分部分项工程费+措施项目费+其他项目费+规费+按实计算费用+创优质工程奖补偿奖励费-按规定不计税的工程设备金额-除税甲供材料（设备）费 |  | 0.261
合计 |  |  |  |  | 704.62

## E.3 单位工程招标控制价投标报价汇总表(表-04-1)一~1
单位工程招标控制价/投标报价汇总表
（适用于一般计税方法）
工程名称：武警营房后勤设施和洗澡间维修改造项目\单项工程1【洗澡间改造】 |  | 标段： | 第1页 共1页
序号 | 汇总内容 | 金 额（元） | 其中:暂估价(元)
1 | 分部分项及单价措施项目
1.1 | 单价措施项目
2 | 总价措施项目 |  | -
2.1 | 其中：安全文明施工费 | 1668.02 | -
3 | 其他项目 |  | -
3.1 | 其中：暂列金额 |  | -
3.2 | 其中：专业工程暂估价 |  | -
3.3 | 其中：计日工 |  | -
3.4 | 其中：总承包服务费 |  | -
4 | 规费 | 755.90 | -
5 | 创优质工程奖补偿奖励费 |  | -
6 | 税前不含税工程造价 |  | -
6.1 | 其中：除税甲供材料（设备）费 |  | -
7 | 销项增值税额 |  | -
8 | 附加税 |  | -
招标控制价/投标报价总价合计=税前不含税工程造价+销项增值税额+附加税
注: 1.本表适用于单位工程招标控制价或投标报价的汇总，如无单位工程划分，单项工程也使用本表汇总。 2.税前不含税工程造价6=1+2+3+4+5。（其中各项费用均不含税） 3.销项增值税额=[税前不含税工程造价-按规定不计税的工程设备金额-除税甲供材料（设备）费]×税率。 表-04-1

## F.1.1 分部分项工程清单计价表(表-08)【洗澡间改造】
分部分项工程清单与计价表
工程名称：武警营房后勤设施和洗澡间维修改造项目\单项工程1【洗澡间改造】 |  |  |  |  | 标段： |  |  | 第1页共2页
序号 | 项目编码 | 项目名称 | 项目特征描述 | 计量 单位 | 工程量 | 金额（元）
[6 empty] | 综合单价 | 合价 | 其中
[8 empty] | 定额人工费 | 定额机械费 | 暂估价
1 | 01001001 | 拆除清补及建渣转运 | 1.含拆除吊顶、砖砌体、墙地砖、墙地面附着物等项目所含废弃物 2.墙地面清补 3.建渣清运，运距及场地由投标人自行考虑 | 项 | 1
2 | 01002001 | 水电改造 | 1.含水电管网及配件安装，线缆铺设，开孔开槽，开关面板安装等项目所需 2.其它综合考虑 | 项 | 1
3 | 010903002001 | 卫生间防水 | 1.丙纶涂刷二布三托 2.墙面高1.8，地面满刷 3.其它综合考虑 | m² | 175
4 | 031004014001 | 地漏 | 1.不锈钢地漏 2.规格：DN50 | 个 | 4
5 | 031004010001 | 淋浴器 | 1.材质、规格：淋浴器（不锈钢材质，冷热水龙头，一个花洒） 2.组装形式：综合考虑 3. 附件名称、数量 | 套 | 12
6 | 030404033001 | 排气扇 | 1.成套排期扇 2.标准规格 | 台 | 4
7 | 030412001001 | LED平板灯 | 1.300*300LED平板灯 | 套 | 7
8 | 011102003001 | 墙地面砖 | 1.1:3水泥砂浆600 2.嵌缝白水泥浆 3.墙地面砖 | m² | 130
本页小计
表-08
分部分项工程清单与计价表
工程名称：武警营房后勤设施和洗澡间维修改造项目\单项工程1【洗澡间改造】 |  |  |  |  | 标段： |  |  | 第2页共2页
序号 | 项目编码 | 项目名称 | 项目特征描述 | 计量 单位 | 工程量 | 金额（元）
[6 empty] | 综合单价 | 合价 | 其中
[8 empty] | 定额人工费 | 定额机械费 | 暂估价
9 | 010802001001 | 钛合金门 | 1.三樘2.1*0.9 2.钛合金成品门 3.含五金配件 4颜色、样式、品牌需甲方认可 | m² | 5.67
10 | 011302001001 | 吊顶天棚 | 1.不上人型T型烤漆龙骨 2.300*300铝塑板 | m² | 38
本页小计
合 计
表-08

## F.1.2 单价措施项目清单计价表(表-08)【洗澡间改造】
单价措施项目清单与计价表
工程名称：武警营房后勤设施和洗澡间维修改造项目\单项工程1【洗澡间改造】 |  |  |  |  | 标段： |  |  | 第1页共1页
序号 | 项目编码 | 项目名称 | 项目特征描述 | 计量 单位 | 工程量 | 金额（元）
[6 empty] | 综合单价 | 合价 | 其中
[8 empty] | 定额人工费 | 定额机械费 | 暂估价
本页小计
合 计
表-08

## F.4 总价措施项目清单与计价表(表-11)【洗澡间改造】
总价措施项目清单与计价表
工程名称：武警营房后勤设施和洗澡间维修改造项目\单项工程1【洗澡间改造】 |  |  |  | 标段： |  |  | 第1页共1页
序号 | 项目编码 | 项目名称 | 计算基础 | 费率 （%） | 金额 （元） | 调整费率 (%) | 调整后金额 (元) | 备注
定额(人工费+机械费)
1 | 031302001001 | 安全文明施工费 |  |  | 1668.02
1.1 | ① | 环境保护费 | 税前建安工程造价（不含总价措施项目费） |  | 96.06
1.2 | ② | 文明施工费 | 税前建安工程造价（不含总价措施项目费） |  | 279.46
1.3 | ③ | 安全施工费 | 税前建安工程造价（不含总价措施项目费） |  | 724.85
1.4 | ④ | 临时设施费 | 税前建安工程造价（不含总价措施项目费） |  | 567.65
2 | 011707002001 | 夜间施工增加费
3 | 011707003001 | 非夜间施工照明
4 | 011707004001 | 二次搬运费
5 | 011707005001 | 冬雨季施工增加费
6 | 011707006001 | 地上、地下设施、建筑物的临时保护设施
7 | 011707007001 | 已完工程及设备保护费
8 | 011707008001 | 工程定位复测费
合计 |  |  |  |  | 1668.02
注：按施工方案计算的措施费，若无“计算基础”和“费率”的数值，也可只填“金额”数值，但应在备注栏说明施工方案出处或计算方法。用于投标报价时，“调整费率”及“调整后的金额”无需填写。
表-11

## G.1 其他项目清单与计价汇总表(表-12)-带金额【洗澡间~
其他项目清单与计价汇总表
工程名称：武警营房后勤设施和洗澡间维修改造项目\单项工程1【洗澡间改造】 |  | 标段： |  | 第1页共1页
序号 | 项 目 名 称 | 金额(元) | 结算金额（元） | 备注
1 | 暂列金额 |  |  | 明细详见表-12-1
2 | 暂估价
2.1 | 材料(工程设备)暂估价/结算价 | - |  | 明细详见表-12-2
2.2 | 专业工程暂估价/结算价 |  |  | 明细详见表-12-3
3 | 计日工 |  |  | 明细详见表-12-4
4 | 总承包服务费 |  |  | 明细详见表-12-5
合 计 |  |  | - | -
注：材料（工程设备）暂估单价进入清单项目综合单价，此处不汇总。 表-12

## G.2 暂列金额明细表(表-12-1)【洗澡间改造】
暂列金额明细表
工程名称：武警营房后勤设施和洗澡间维修改造项目\单项工程1【洗澡间改造】 |  | 标段： |  | 第1页共1页
序号 | 项目名称 | 计量单位 | 暂定金额(元) | 备注
1 | 暂列金额 | 项
合 计 |  |  |  | -
注：此表由招标人填写，如不能详列，也可只列暂定金额总额，投标人应将上述暂列金额计入投标总价中。 表-12-1

## H 规费、税金项目清单计价表(表-13)仅打印规费金额【洗澡~
规费、税金项目计价表
工程名称：武警营房后勤设施和洗澡间维修改造项目\单项工程1【洗澡间改造】 |  |  | 标段： |  | 第1页 共1页
序号 | 项目名称 | 计算基础 | 计算基数 | 计算费率（％） | 金额(元)
1 | 规费 | 分部分项定额人工费+单价措施项目定额人工费 |  |  | 755.90
2 | 销项增值税额 | 分部分项工程费+措施项目费+其他项目费+规费+按实计算费用+创优质工程奖补偿奖励费-按规定不计税的工程设备金额-除税甲供材料（设备）费 |  | 9
3 | 附加税 | 分部分项工程费+措施项目费+其他项目费+规费+按实计算费用+创优质工程奖补偿奖励费-按规定不计税的工程设备金额-除税甲供材料（设备）费 |  | 0.261
合计 |  |  |  |  | 755.90