## B.1 工程项目招标工程量清单封面(封1)【公司印染厂管网等~
| 公司印染厂管网等维修项目 |  |  | 工程
招标工程量清单
招 标 人: |  | 四川省南宝山服饰有限公司
(单位盖章)
造价咨询人: |  | 天之瓴建设股份有限公司
(单位盖章)
封-1

## C.1 工程项目招标工程量清单扉页(扉1)【公司印染厂管网等~
| 公司印染厂管网等维修项目 |  |  | 工程
招标工程量清单
招 标 人: | 四川省南宝山服饰有限公司 | 造价咨询人: | 天之瓴建设股份有限公司
| (单位盖章) |  | （单位盖章）
法定代表人 或其授权人: |  | 法定代表人 或其授权人:
| (签字或盖章) |  | (签字或盖章)
编 制 人: |  | 复 核 人:
| (造价人员签字盖专用章) |  | (一级造价工程师签字盖专用章)
编 制 时 间: |  | 复 核 时 间:
扉-1

## D 工程计价总说明(表-01)清单计价编制说明【公司印染厂管~
总 说 明
工程名称：公司印染厂管网等维修项目
1.工程概况 1.1工程名称:公司印染厂管网等维修项目； 1.2建设地点:四川邛崃； 1.3工程概况:公司印染厂管网等维修项目。 2.工程招标和分包范围:业主要求的招标清单工作内容。 3.工程量清单编制依据: 3.1中华人民共和国《建设工程工程量清单计价规范》(GB50500-2013)； 3.2国家有关的法律、法规及技术规范:四川省建设厅有关文件规定； 3.3 四川省住房和城乡建设厅关于重新调整《建筑业营业税改征增值税四川省建设工程计价依据调整办法》的通知（川建造价发[2019]181号文）； 3.4安全文明施工费、规费及税金按照《四川省建设工程工程量清单计价定额》（2020）附录计取，安全文明施工费、规费投标人投标时按给定金额记取，结算按实调整； 3.5四川省建设工程造价总站关于对各市（州）2020年《四川省建设工程工程量清单计价定额》人工费调整的批复，川建价发〔2024〕44号 3.6材料价采用2025年第4期四川省成都市《工程造价信息》中邛崃市不含税信息价，无信息价的采用市场询价 3.7与建设工程项目有关的标准、规范、技术资料等； 4.工程质量、材料、施工等的特殊要求: 4.1工程质量要求：达到国家现行施工验收规范一次性验收合格标准； 4.2材料质量要求：所有材料须符合国家验收规范及强制性条文规定，材料品种、规格、型号必须符合设计、业主要求的材质要求； 4.3施工要求：满足当地政府和建设行政主管部门安全文明及施工相关要求的规定，且符合施工规范及验收标准的相关要求。 5.其他需要说明的问题 5.1本工程量清单中”工作内容"和“项目特征”是对该项目主要内容的描述，未详细叙及之处在该项目计价组价时均应包括《建设工程工程量清单计价规范》(GB50500-2013) 规定、工程《设计施工图》相关设计要求、施工工艺以及施工质量检验验收标准(规范)规定等所包含的全部工作内容。 5.2综合单价应包括材料场内外运输，采购保管费等费用，投标人报价时应充分考虑施工场地条件、外部施工情况等各种因素。 5.3其余未尽事宜请按照招标文件、GB50500-2013 《建设工程工程量清单计价规范》执行。

## E.1 建设项目招标控制价投标报价汇总表(表-02)【公司印~
建设项目招标控制价/投标报价汇总表
工程名称：公司印染厂管网等维修项目
序号 | 单项工程名称 | 工程规模 |  | 金额(元) | 其中: (元)
|  | 数值 | 计量单位 |  | 暂估价 | 安全文明施工费 | 规费
1 | 管网维修 |  | 平方米
2 | 工程垃圾、拆除垃圾外运及处置费 | - | -
合 计 |  |  |  | - | - | - | -

## E.3 单位工程招标控制价投标报价汇总表(表-04-1)一般~
单位工程招标控制价/投标报价汇总表
（适用于一般计税方法）
工程名称：公司印染厂管网等维修项目\管网维修【工程】 |  | 标段：
序号 | 汇总内容 | 金 额（元） | 其中:暂估价(元)
1 | 分部分项及单价措施项目
1.1 | 单价措施项目
2 | 总价措施项目 |  | -
2.1 | 其中：安全文明施工费 | 6421.58 | -
3 | 其他项目 |  | -
3.1 | 其中：暂列金额 |  | -
3.2 | 其中：专业工程暂估价 |  | -
3.3 | 其中：计日工 |  | -
3.4 | 其中：总承包服务费 |  | -
4 | 规费 | 2127.03 | -
5 | 创优质工程奖补偿奖励费 |  | -
6 | 税前不含税工程造价 |  | -
6.1 | 其中：除税甲供材料（设备）费 |  | -
7 | 销项增值税额 |  | -
8 | 附加税 |  | -
招标控制价/投标报价总价合计=税前不含税工程造价+销项增值税额+附加税

## F.1.1 分部分项工程清单计价表(表-08)【工程】
分部分项工程清单与计价表
工程名称：公司印染厂管网等维修项目\管网维修【工程】 |  |  |  |  | 标段：
序号 | 项目编码 | 项目名称 | 项目特征描述 | 计量 单位 | 工程量 | 金额（元）
[6 empty] | 综合单价 | 合价 | 其中
[8 empty] | 定额人工费 | 定额机械费 | 暂估价
1 | 010101002002 | 场地平整开挖 | 1.类别：土方综合考虑，包含各种土、砂、砂石、废弃电杆、杂草、农作物、树木、树兜、垃圾及各种砖石结构、砼、砼地坪、砼结构、各种结构的路基及路面等，均由投标人自行考虑在综合单价中，不得因土壤类别等变化而作任何调整 2.挖土深度及部位：深度综合考虑，包括独立、带形、条形基础等综合考虑 3.挖土方式：投标人自行考虑 4.场地平整、清理、零星混凝土破碎修整边坡壁面、基础钎探、人工捡底、人工清挖死角、基底夯实、地下涌水处理、支护等费用综合考虑，计入综合单价 5.场内运距由投标人自行考虑，综合考虑在综合单价中 6.其他：满足现场需要及施工验收规范要求 | m³ | 350
2 | 010103001003 | 土方回填 | 1.填方材料品种：满足设计、施工验收及规范要求的合格土方 2.回填方式：人机综合 3.填方粒径要求：满足设计、施工验收及规范要求，临时辗压场地及相应运输费用由投标人综合考虑报价 4.填土来源、运距：投标人根据现场实际情况自行考虑，综合在投标报价中 5.土方碾压方式由投标人综合考虑，无论采取何种碾压方式,综合单价均不作调整，密实度须满足设计、施工验收及规范要求 6.其他：满足现场需要及施工验收规范要求 | m³ | 130
3 | 011601001036 | 房屋砌体拆除 | 1.砖砌体房屋、零星混凝土拆除 2.所含墙地面附着物等物体 3.含建渣外运 4.其它综合考虑 | m³ | 36
4 | 010103002004 | 余方弃置 | 1.废弃料品种：不可利用的土方、建渣及砂层等场地内全部需外运弃置的土方综合考虑 2.运距及堆场：投标人应自行勘察现场，综合考虑运距，外弃堆放场地由投标人自行解决，综合考虑在综合单价中 3.综合单价应包含装卸、运输、堆场补贴、土方外运补贴等费用，运输及堆场等应满足当地政府对安全文明施工的规定要求 4.其他：满足现场需要及施工验收规范要求 | m³ | 110
5 | 010201001005 | 砂石垫层 | 1.种类：满足设计、施工验收及规范要求的合格连砂石 2.密实度要求：由投标人综合考虑，无论采取何种碾压方式,综合单价均不作调整，密实度须满足设计、施工验收及规范要求 3.厚度：8cm 4.其他：满足现场需要和现行施工验收规范要求 | m³ | 110
6 | 010501001006 | 场地混凝土 C30 | 1.混凝土种类： 商品砼 2.混凝土强度等级、厚度：C30，12cm厚(厚度按甲方要求为准) 3.综合单价含砼的外加剂、泵送（含电费、油费、水费等）等费用，不因配合比和运输泵送方式不同而调整单价 4.含支护、养护、成品保护等其他措施，由施工方结合实际含于清单报价内综合考虑 5.满足现场需要和现行施工验收规范要求 | m³ | 72.6
7 | 010501001007 | 道路混凝土 C30 | 1.混凝土种类： 商品砼 2.混凝土强度等级、厚度：C30，18cm厚 3.综合单价含砼的外加剂、泵送（含电费、油费、水费等）等费用，不因配合比和运输泵送方式不同而调整单价 4.含支护、养护、成品保护等其他措施，由施工方结合实际含于清单报价内综合考虑 5.满足现场需要和现行施工验收规范要求 | m³ | 83.6
8 | 010101003034 | 挖沟槽土方 | 1.土壤类别 :综合考虑； 2.挖土深度 ：综合考虑 3.弃土运距：投标人自行考虑。 | m³ | 40
9 | 010501001035 | 垫层 | 1.厚度10cm，C15混凝土 2.卵石5-40、中砂 3.其他由现场需要综合考虑 4.满足现场需要和现行施工验收规范要求 | m³ | 10
10 | 010401001033 | 砖砌雨水排水沟 | 1.尺寸、类型：平均深度为40cm 2.砂浆强度等级、配合比:M5水泥砂浆、1：2水泥砂浆 3.其他由现场需要综合考虑 4.满足现场需要和现行施工验收规范要求 | m³ | 30
11 | 010512008010 | 沟盖板 | 1.种类：490mm×320mm×50mm预支沟盖板 2.满足现场需要和现行施工验收规范要求 | m³ | 8
12 | 040501004009 | 污水管 | 1.种类、规格：高密度聚乙烯缠绕管排污管 DN300mm 2.埋设深度：平均深度1.5m，由投标方自行勘察现场和满足实际需要后综合考虑 4.接口形式：热伸缩套 5.满足现场需要和现行施工验收规范要求 | m | 60
13 | 031001006012 | 主供水管 | 1.给水管道PP-R，DN110mm，热熔连接 2.平均深度60mm，含管沟开挖等措施含于单项报价，由投标人综合考虑 3.满足现场需要和现行施工验收规范要求 | m | 90
14 | 040504003013 | 检查井 | 1.成品塑料检查井 直径600mm 2.平均深度1m，含井盖、配套管件等材料，由投标人综合考虑 3.满足现场需要和现行施工验收规范要求 | 座 | 6
15 | 040501004018 | 消防管道 | 1.管道材料名称：钢丝网骨架管PE塑料管 给水管 2.管材规格：DE110mm 3.接口形式：由投标人自行综合考虑 | m | 60
16 | 040502010019 | 消防栓 | 1.部位：地上式 1.0MPa深100型 DN100mm 2.含配套管件及附属安装配件 | 个 | 1
合 计

## F.1.2 单价措施项目清单计价表(表-08)【工程】
单价措施项目清单与计价表
工程名称：公司印染厂管网等维修项目\管网维修【工程】 |  |  |  |  | 标段：
序号 | 项目编码 | 项目名称 | 项目特征描述 | 计量 单位 | 工程量 | 金额（元）
[6 empty] | 综合单价 | 合价 | 其中
[8 empty] | 定额人工费 | 定额机械费 | 暂估价
脚手架工程
1 | 011701001001 | 综合脚手架 | 1．建筑结构形式 2．檐口高度 | m²
2 | 011701002001 | 外脚手架 | 1．搭设方式 2．搭设高度 3．脚手架材质 | m²
3 | 011701003001 | 里脚手架 | 1．搭设方式 2．搭设高度 3．脚手架材质 | m²
4 | 011701004001 | 悬空脚手架 | 1．搭设方式 2．悬挑宽度 3．脚手架材质 | m²
5 | 011701005001 | 挑脚手架 | 1．搭设方式 2．悬挑宽度 3．脚手架材质 | m
6 | 011701006001 | 满堂脚手架 | 1．搭设方式 2. 搭设高度 3．脚手架材质 | m²
7 | 011701007001 | 整体提升架 | 1．搭设方式及启动装置 2. 搭设高度 | m²
8 | 011701008001 | 外装饰吊篮 | 1．升降方式及启动装置 2. 搭设高度及吊篮型号 | m²
小计
混凝土模板及支架（撑）
9 | 011702001001 | 基础 | 基础类型 | m²
10 | 011702002001 | 矩形柱 | 基础类型 | m²
11 | 011702003001 | 构造柱 | 基础类型 | m²
12 | 011702004001 | 异形柱 | 柱截面形状 | m²
13 | 011702005001 | 基础梁 | 梁截面形状 | m²
14 | 011702006001 | 矩形梁 | 支撑高度 | m²
15 | 011702007001 | 异形梁 | 1.梁截面形状 2.支撑高度 | m²
16 | 011702008001 | 圈梁 | 1.梁截面形状 2.支撑高度 | m²
17 | 011702009001 | 过梁 | 1.梁截面形状 2.支撑高度 | m²
18 | 011702010001 | 弧形、拱形梁 | 1.梁截面形状 2.支撑高度 | m²
19 | 011702011001 | 直形墙 | 1.梁截面形状 2.支撑高度 | m²
20 | 011702012001 | 弧形墙 | 1.梁截面形状 2.支撑高度 | m²
21 | 011702013001 | 短肢剪力墙、电梯井壁 | 1.梁截面形状 2.支撑高度 | m²
22 | 011702014001 | 有梁板 | 支撑高度 | m²
23 | 011702015001 | 无梁板 | 支撑高度 | m²
24 | 011702016001 | 平板 | 支撑高度 | m²
25 | 011702017001 | 拱板 | 支撑高度 | m²
26 | 011702018001 | 薄壳板 | 支撑高度 | m²
27 | 011702019001 | 空心板 | 支撑高度 | m²
28 | 011702020001 | 其它板 | 支撑高度 | m²
29 | 011702021001 | 栏板 | 支撑高度 | m²
30 | 011702022001 | 天沟、檐沟 | 构件类型 | m²
31 | 011702023001 | 雨篷、悬挑板、阳台板 | 1.构件类型 2.板厚度 | m²
32 | 011702024001 | 楼梯 | 类型 | m²
33 | 011702025001 | 其它现浇构件 | 构件类型 | m²
34 | 011702026001 | 电缆沟、地沟 | 1.沟类型 2.沟截面 | m²
35 | 011702027001 | 台阶 | 台阶踏步宽 | m²
36 | 011702028001 | 扶手 | 扶手断面尺寸 | m²
37 | 011702029001 | 散水 | 扶手断面尺寸 | m²
38 | 011702030001 | 后浇带 | 后浇带部位 | m²
39 | 011702031001 | 化粪池 | 1.化粪池部位 2.化粪池规格 | m²
40 | 011702032001 | 检查井 | 1.检查井部位 2.检查井规格 | m²
小计
垂直运输
41 | 011703001001 | 垂直运输 | 1. 建筑物建筑类型及结构形式 2. 地下室建筑面积 3. 建筑物檐口高度、层数 | m²¦天
小计
超高施工增加
42 | 011704001001 | 超高施工增加 | 1. 建筑物建筑类型及结构形式 2. 建筑物檐口高度、层数 3.单层建筑物檐口高度超过20m，多层建筑物超过6层部分的建筑面积 | m²
小计
大型机械设备进出场及安拆
43 | 011705001001 | 大型机械设备进出场及安拆 | 1.机械设备名称 2.机械设备规格型号 | 台次
小计
施工排水、降水
44 | 011706001001 | 成井 | 1.成井方式 2.地层情况 3.成井直径 4.井（滤）管类型、直径 | m
45 | 011706002001 | 排水、降水 | 1.机械规格型号 2.降排水管规格 | 昼夜
小计
合 计

## F.4 总价措施项目清单与计价表(表-11)2025安文费，~
总价措施项目清单与计价表
工程名称：公司印染厂管网等维修项目\管网维修【工程】 |  |  |  | 标段：
序 号 | 项目编码 | 项目名称 | 计算基础 | 费率 （%） | 金额 （元） | 调整费率 (%) | 调整后金额 (元) | 备注
税前建安工程造价 (不含总价措施项目费)
1 | 011707001001 | 安全文明施工费 |  |  | 6421.58
1.1 | ① | 环境保护费 | 税前建安工程造价（不含总价措施项目费） |  | 369.83
1.2 | ② | 文明施工费 | 税前建安工程造价（不含总价措施项目费） |  | 1075.87
1.3 | ③ | 安全施工费 | 税前建安工程造价（不含总价措施项目费） |  | 2790.53
1.4 | ④ | 临时设施费 | 税前建安工程造价（不含总价措施项目费） |  | 2185.35
2 | 011707002001 | 夜间施工增加费
3 | 011707003001 | 非夜间施工照明
4 | 011707004001 | 二次搬运费
5 | 011707005001 | 冬雨季施工增加费
6 | 011707006001 | 地上、地下设施、建筑物的临时保护设施
7 | 011707007001 | 已完工程及设备保护费
8 | 011707008001 | 工程定位复测费
合计 |  |  |  |  | 6421.58

## G.1 其他项目清单与计价汇总表(表-12)【工程】
其他项目清单与计价汇总表
工程名称：公司印染厂管网等维修项目\管网维修【工程】 |  | 标段：
序号 | 项 目 名 称 | 金额(元) | 结算金额（元） | 备注
1 | 暂列金额 |  |  | 明细详见表-12-1
2 | 暂估价
2.1 | 材料(工程设备)暂估价/结算价 |  |  | 明细详见表-12-2
2.2 | 专业工程暂估价/结算价 |  |  | 明细详见表-12-3
3 | 计日工 |  |  | 明细详见表-12-4
4 | 总承包服务费 |  |  | 明细详见表-12-5
合 计 |  | - | - | -