## B.1 工程项目招标工程量清单封面(封1)【四号宿舍楼部分功~
| 四号宿舍楼部分功能用房室内维修 |  |  | 工程
招标工程量清单
招 标 人: |  | 四川省南宝山服饰有限公司
(单位盖章)
造价咨询人: |  | 天之瓴建设股份有限公司
(单位盖章)
封-1

## C.1 工程项目招标工程量清单扉页(扉1)【四号宿舍楼部分功~
| 四号宿舍楼部分功能用房室内维修 |  |  | 工程
招标工程量清单
招 标 人: | 四川省南宝山服饰有限公司 | 造价咨询人: | 天之瓴建设股份有限公司
| (单位盖章) |  | （单位盖章）
法定代表人 或其授权人: |  | 法定代表人 或其授权人:
| (签字或盖章) |  | (签字或盖章)
编 制 人: |  | 复 核 人:
| (造价人员签字盖专用章) |  | (一级造价工程师签字盖专用章)
编 制 时 间: |  | 复 核 时 间:
扉-1

## D 工程计价总说明(表-01)招标清单编制说明【四号宿舍楼部~
总 说 明
工程名称：四号宿舍楼部分功能用房室内维修 | 第1页共1页
1.工程概况 1.1工程名称:四号宿舍楼部分功能用房室内维修； 1.2建设地点:四川邛崃； 1.3工程概况:四号宿舍楼部分功能用房室内维修。 2.工程招标和分包范围:业主要求的招标清单工作内容。 3.工程量清单编制依据: 3.1中华人民共和国《建设工程工程量清单计价规范》(GB50500-2013)； 3.2国家有关的法律、法规及技术规范:四川省建设厅有关文件规定； 3.3 四川省住房和城乡建设厅关于重新调整《建筑业营业税改征增值税四川省建设工程计价依据调整办法》的通知（川建造价发[2019]181号文）； 3.4安全文明施工费、规费及税金按照《四川省建设工程工程量清单计价定额》（2020）附录计取，安全文明施工费、规费投标人投标时按给定金额记取，结算按实调整； 3.5四川省建设工程造价总站关于对各市（州）2020年《四川省建设工程工程量清单计价定额》人工费调整的批复，川建价发〔2024〕44号 3.6材料价采用2025年第8期四川省成都市《工程造价信息》中邛崃市不含税信息价，无信息价的采用市场询价 3.7与建设工程项目有关的标准、规范、技术资料等； 4.工程质量、材料、施工等的特殊要求: 4.1工程质量要求：达到国家现行施工验收规范一次性验收合格标准； 4.2材料质量要求：所有材料须符合国家验收规范及强制性条文规定，材料品种、规格、型号必须符合设计、业主要求的材质要求； 4.3施工要求：满足当地政府和建设行政主管部门安全文明及施工相关要求的规定，且符合施工规范及验收标准的相关要求。 5.其他需要说明的问题 5.1本工程量清单中”工作内容"和“项目特征”是对该项目主要内容的描述，未详细叙及之处在该项目计价组价时均应包括《建设工程工程量清单计价规范》(GB50500-2013) 规定、工程《设计施工图》相关设计要求、施工工艺以及施工质量检验验收标准(规范)规定等所包含的全部工作内容。 5.2综合单价应包括材料场内外运输，采购保管费等费用，投标人报价时应充分考虑施工场地条件、外部施工情况等各种因素。 5.3其余未尽事宜请按照招标文件、GB50500-2013 《建设工程工程量清单计价规范》执行。
表-01

## E.1 建设项目招标控制价投标报价汇总表(表-02)【四号宿~
建设项目招标控制价/投标报价汇总表
工程名称：四号宿舍楼部分功能用房室内维修 | [5 empty] | 第1页共1页
序号 | 单项工程名称 | 工程规模 |  | 金额(元) | 其中: (元)
|  | 数值 | 计量单位 |  | 暂估价 | 安全文明施工费 | 规费
1 | 单项工程1 |  | 平方米
2 | 工程垃圾、拆除垃圾外运及处置费
合 计 |  |  |  | - | - | - | -
注:1.本表适用于建设项目招标控制价或投标报价的汇总； 2.工程规模是指根据工程类型的特征进行描述的建筑面积、占地面积、体积、长度、宽度等具体数值及计量单位。
表-02

## E.3 单位工程招标控制价投标报价汇总表(表-04-1)一般~
单位工程招标控制价/投标报价汇总表
（适用于一般计税方法）
工程名称：四号宿舍楼部分功能用房室内维修\单项工程1【建筑与装饰工程】 |  | 标段： | 第1页 共1页
序号 | 汇总内容 | 金 额（元） | 其中:暂估价(元)
1 | 分部分项及单价措施项目
2 | 总价措施项目 |  | -
2.1 | 其中：安全文明施工费 | 6053.09 | -
3 | 其他项目 |  | -
3.1 | 其中：暂列金额 |  | -
3.2 | 其中：专业工程暂估价 |  | -
3.3 | 其中：计日工 |  | -
3.4 | 其中：总承包服务费 |  | -
4 | 规费 | 4578.59 | -
5 | 创优质工程奖补偿奖励费 |  | -
6 | 税前不含税工程造价 |  | -
6.1 | 其中：除税甲供材料（设备）费 |  | -
7 | 销项增值税额 |  | -
8 | 附加税 |  | -
招标控制价/投标报价总价合计=税前不含税工程造价+销项增值税额+附加税
注: 1.本表适用于单位工程招标控制价或投标报价的汇总，如无单位工程划分，单项工程也使用本表汇总。 2.税前不含税工程造价6=1+2+3+4+5。（其中各项费用均不含税） 3.销项增值税额=[税前不含税工程造价-按规定不计税的工程设备金额-除税甲供材料（设备）费]×税率。 表-04-1

## F.1.1 分部分项工程清单计价表(表-08)【建筑与装饰工~
分部分项工程清单与计价表
工程名称：四号宿舍楼部分功能用房室内维修\单项工程1【建筑与装饰工程】 |  |  |  |  | 标段： |  |  | 第1页共8页
序号 | 项目编码 | 项目名称 | 项目特征描述 | 计量 单位 | 工程量 | 金额（元）
[6 empty] | 综合单价 | 合价 | 其中
[8 empty] | 定额人工费 | 定额机械费 | 暂估价
1 | 011605002001 | 卫生间墙砖拆除 | 1.拆除构件名称：墙砖，含隔墙，开门洞等项目 2.拆除尺寸、规格：综合 3.其他：满足设计、招标文件、相关图集、现行施工及验收规范等相关要求 | m2 | 218
2 | 011606003002 | 吊顶拆除 | 1.室内吊顶拆除 2.其它综合考虑 | m2 | 127
3 | 010401012003 | 砖墙砌砖 | 1.零星砌筑 干混砌筑砂浆M5 2.其它综合考虑 | m3 | 3
4 | 011201001004 | 墙面抹灰 | 1.砖内墙 2.基层上刷素水泥浆一遍、9mm厚1:1:6混合砂浆打底、再抹7mm厚1:1:6混合砂浆 3.5mm厚1:0.3:2.5混合砂浆罩面压光 4.满刮腻子胶一遍 | m2 | 178
5 | 011406001005 | 墙面乳胶漆 | 1.含清理基层，修补，砂纸打磨 2.刮腻子一遍，找平，磨光 3.乳胶漆底漆一遍，面漆两遍 4.满足现场需要和现行施工验收规范要求 | m2 | 480
本页小计
表-08
分部分项工程清单与计价表
工程名称：四号宿舍楼部分功能用房室内维修\单项工程1【建筑与装饰工程】 |  |  |  |  | 标段： |  |  | 第2页共8页
序号 | 项目编码 | 项目名称 | 项目特征描述 | 计量 单位 | 工程量 | 金额（元）
[6 empty] | 综合单价 | 合价 | 其中
[8 empty] | 定额人工费 | 定额机械费 | 暂估价
6 | 011302001006 | 吊顶安装 | 1.不上人型T型烤漆龙骨纸面石膏板，平面596mm×596mm×15mm 2.φ6.5套丝钢筋吊杆，中距1200mm。D38承载龙骨38mm×12mm×1.0mm，中距1200mm；T型轻钢烤漆主次龙骨32mm×24mm，中距600mm 3.面层材料品种、规格、品牌、颜色需由甲方认可 4.满足现场需要和现行施工验收规范要求 | m2 | 140
7 | 011102003007 | 地砖铺设 | 1.含基层清理找平，10mm厚水泥砂浆 2.陶瓷砖600×600 3.白水泥浆嵌缝 4.颜色、样式、品牌、质量需由甲方认可 5.满足现场需要和现行施工验收规范要求 | m2 | 20
本页小计
表-08
分部分项工程清单与计价表
工程名称：四号宿舍楼部分功能用房室内维修\单项工程1【建筑与装饰工程】 |  |  |  |  | 标段： |  |  | 第3页共8页
序号 | 项目编码 | 项目名称 | 项目特征描述 | 计量 单位 | 工程量 | 金额（元）
[6 empty] | 综合单价 | 合价 | 其中
[8 empty] | 定额人工费 | 定额机械费 | 暂估价
8 | 011302001008 | 卫生间吊顶 | 1.不上人型T型烤漆龙骨铝扣板，平面300mm×300mm 2.φ6.5套丝钢筋吊杆，中距1200mm。D38承载龙骨38mm×12mm×1.0mm，中距1200mm；T型轻钢烤漆主次龙骨32mm×24mm，中距600mm 3.面层材料品种、规格、品牌、颜色需由甲方认可 4.满足现场需要和现行施工验收规范要求 | m2 | 50
9 | 011102003009 | 卫生间地砖 | 1.含基层清理找平，10mm厚水泥砂浆 2.陶瓷砖300×300 3.白水泥浆嵌缝 4.颜色、样式、品牌、质量需由甲方认可 5.满足现场需要和现行施工验收规范要求 | m2 | 60
10 | 011204003010 | 卫生间墙砖 | 1.含基层清理找平，10mm厚水泥砂浆 2.陶瓷砖≤300×600 3.嵌缝、粘接由投标方自行考虑 4.颜色、样式、品牌、质量需得到甲方认可 5.满足现场需要和现行施工验收规范要求 | m2 | 170
本页小计
表-08
分部分项工程清单与计价表
工程名称：四号宿舍楼部分功能用房室内维修\单项工程1【建筑与装饰工程】 |  |  |  |  | 标段： |  |  | 第4页共8页
序号 | 项目编码 | 项目名称 | 项目特征描述 | 计量 单位 | 工程量 | 金额（元）
[6 empty] | 综合单价 | 合价 | 其中
[8 empty] | 定额人工费 | 定额机械费 | 暂估价
11 | 010802001011 | 卫生间钛合金门 | 1.成品钛合金门2.1*0.7，推拉门 2.样式、品牌、颜色需由甲方确认 3.其它综合考虑 | m2 | 2.94
12 | 031004006012 | 大便器 | 1.成套蹲式大便器，低水箱，含冲水箱、配套五金、管件等材料 2.颜色、样式、品牌、质量需得到甲方认可 3.满足现场需要和现行施工验收规范要求 | 组 | 11
13 | 031004010013 | 淋浴器 | 1.颜色、样式、品牌、质量需由甲方认可 2.含配套五金安装材料2，钢管组成冷热水，型号、规格P-8618 3.满足现场需要和现行施工验收规范要求 | 套 | 11
14 | 031004003014 | 洗脸盆 | 1.颜色、样式、品牌、质量需由甲方认可 2.成品一体式柜体陶瓷洗脸盆，钢管组成冷热水，型号P-7023，宽度900mm，冷热水混合开关，含配套五金、管件、龙头、镜子等安装材料 3.满足现场需要和现行施工验收规范要求 | 组 | 11
本页小计
表-08
分部分项工程清单与计价表
工程名称：四号宿舍楼部分功能用房室内维修\单项工程1【建筑与装饰工程】 |  |  |  |  | 标段： |  |  | 第5页共8页
序号 | 项目编码 | 项目名称 | 项目特征描述 | 计量 单位 | 工程量 | 金额（元）
[6 empty] | 综合单价 | 合价 | 其中
[8 empty] | 定额人工费 | 定额机械费 | 暂估价
15 | 010904001015 | 卫生间楼地面防水 | 1.地面高聚物改性沥青卷材、厚2.0mm 2.平面两遍，橡胶改性沥青嵌缝膏 3.10mm厚1：2水泥砂浆 4.防护安全措施由投标人自行考虑 5.满足设计及施工验收规范要求 | m2 | 80
16 | 010903001037 | 卫生间墙面卷材防水 | 1.墙面高聚物改性沥青卷材、厚2.0mm 2.平面两遍，橡胶改性沥青嵌缝膏 3.10mm厚1：2水泥砂浆 4.防护安全措施由投标人自行考虑 5.满足设计及施工验收规范要求 | m2 | 196
17 | 010810002016 | 木窗帘盒 | 1.15mm厚硬木 2.防火涂料二遍 3.调合漆二遍 | m | 18
18 | 030411002017 | 开槽 | 1.线槽深度宽度满足甲方及施工需求（100m以内） 2.其它综合考虑 | m | 380
19 | 030411001018 | 电气配管 PC20 | 1.20mm及以上PC线管， 砖、混凝土结构暗配 2.其它综合考虑 | m | 395
本页小计
表-08
分部分项工程清单与计价表
工程名称：四号宿舍楼部分功能用房室内维修\单项工程1【建筑与装饰工程】 |  |  |  |  | 标段： |  |  | 第6页共8页
序号 | 项目编码 | 项目名称 | 项目特征描述 | 计量 单位 | 工程量 | 金额（元）
[6 empty] | 综合单价 | 合价 | 其中
[8 empty] | 定额人工费 | 定额机械费 | 暂估价
20 | 030411004019 | 电气配线 BV-6mm² | 1.名称：电气配线 2.配线形式：综合考虑 3.型号：BV 4.规格：6mm² 5.材质：铜芯 6.含防火、防水、防鼠、堵洞、封堵、密闭等工作内容 7.满足施工现场需求 | m | 193
21 | 030411004020 | 电气配线 BV-4mm² | 1.名称：电气配线 2.配线形式：综合考虑 3.型号：BV 4.规格：4mm² 5.材质：铜芯 6.含防火、防水、防鼠、堵洞、封堵、密闭等工作内容 7.满足施工现场需求 | m | 210
22 | 030411004021 | 电气配线 BV-2.5mm² | 1.名称：电气配线 2.配线形式：综合考虑 3.型号：BV 4.规格：2.5mm² 5.材质：铜芯 6.含防火、防水、防鼠、堵洞、封堵、密闭等工作内容 7.满足施工现场需求 | m | 1170
本页小计
表-08
分部分项工程清单与计价表
工程名称：四号宿舍楼部分功能用房室内维修\单项工程1【建筑与装饰工程】 |  |  |  |  | 标段： |  |  | 第7页共8页
序号 | 项目编码 | 项目名称 | 项目特征描述 | 计量 单位 | 工程量 | 金额（元）
[6 empty] | 综合单价 | 合价 | 其中
[8 empty] | 定额人工费 | 定额机械费 | 暂估价
23 | 031001006022 | 40mm给水管 | 1.室内冷热水给水PP-R，DN40mm 2.粘接连接 3.其它综合考虑 | m | 65
24 | 031001006023 | 25mm给水管 | 1.室内冷热水给水PP-R，DN25mm 2.粘接连接 3.其它综合考虑 | m | 200
25 | 031001006024 | 32mm塑料管 | 1.室内冷热水给水PP-R，DN32mm 2.粘接连接 3.其它综合考虑 | m | 48
26 | 031001006025 | 20mm回水管 | 1.室内冷热水给水PP-R，DN20mm 2.粘接连接 3.其它综合考虑 | m | 65
27 | 自编0055038 | 热水增压泵 |  | 项 | 1
28 | 自编026 | 墙面及木质墙裙清补 | 1.墙面清补 2.木质墙裙拆除恢复 3.木质墙裙及木门木漆清补 4.其它综合考虑 | 项 | 1
29 | 030412001027 | 600*600LED灯 | 1.LED600*600方型吸顶灯，规格、型号XD-40 2.其它综合考虑 | 套 | 8
30 | 030404034028 | 照明开关 | 1.暗装，250V，10A双极双开 2.含接线等工作内容 3.满足施工现场需要 | 个 | 50
31 | 030404035029 | 插座 | 1五孔插座 2.其它综合考虑 | 个 | 60
本页小计
表-08
分部分项工程清单与计价表
工程名称：四号宿舍楼部分功能用房室内维修\单项工程1【建筑与装饰工程】 |  |  |  |  | 标段： |  |  | 第8页共8页
序号 | 项目编码 | 项目名称 | 项目特征描述 | 计量 单位 | 工程量 | 金额（元）
[6 empty] | 综合单价 | 合价 | 其中
[8 empty] | 定额人工费 | 定额机械费 | 暂估价
32 | 自编030 | 水电耗材 | 1.含所需十个卫生间球阀DN25mm21个，球阀DN32mm2个，球阀DN40mm1个，热水保温套管，25截止阀21个，40截止阀2个，角阀，循环泵等等水电耗材及配件 2.其它综合考虑 | 项 | 1
33 | 011505006031 | 毛巾杆（架） | 1.60cm长，成品￠15mm三排不锈钢管壁厚1.2mm（某品牌、型号） 2.其它综合考虑 | 套 | 11
34 | 030412001032 | 浴霸 | 1.卫生间浴霸LT01B 2.样式、品牌、颜色需由甲方认可 3.其它综合考虑 | 套 | 11
35 | 自编0033 | 管道保护 | 1.管道砖砌体保护 2.其它综合考虑 | 个 | 11
36 | 自编01034 | 排污移位 | 1.卫生间排污管移位 2.其它综合考虑 | 个 | 11
本页小计
合 计
表-08

## F.1.2 单价措施项目清单计价表(表-08)【建筑与装饰工~
单价措施项目清单与计价表
工程名称：四号宿舍楼部分功能用房室内维修\单项工程1【建筑与装饰工程】 |  |  |  |  | 标段： |  |  | 第1页共1页
序号 | 项目编码 | 项目名称 | 项目特征描述 | 计量 单位 | 工程量 | 金额（元）
[6 empty] | 综合单价 | 合价 | 其中
[8 empty] | 定额人工费 | 定额机械费 | 暂估价
本页小计
合 计
表-08

## F.4 总价措施项目清单与计价表(表-11)2025安文费，~
总价措施项目清单与计价表
工程名称：四号宿舍楼部分功能用房室内维修\单项工程1【建筑与装饰工程】 |  |  |  | 标段： |  | 第1页共1页
序 号 | 项目编码 | 项目名称 | 计算基础 | 费率 （%） | 金额 （元） | 调整费率 (%) | 调整后金额 (元) | 备注
税前建安工程造价 (不含总价措施项目费)
1 | 011707001001 | 安全文明施工费 |  |  | 6053.09
1.1 | ① | 环境保护费 | 不含总价措施税前工程造价 |  | 348.61
1.2 | ② | 文明施工费 | 不含总价措施税前工程造价 |  | 1014.13
1.3 | ③ | 安全施工费 | 不含总价措施税前工程造价 |  | 2630.40
1.4 | ④ | 临时设施费 | 不含总价措施税前工程造价 |  | 2059.95
2 | 011707002001 | 夜间施工增加费
3 | 011707003001 | 非夜间施工照明
4 | 011707004001 | 二次搬运费
5 | 011707005001 | 冬雨季施工增加费
6 | 011707006001 | 地上、地下设施、建筑物的临时保护设施
7 | 011707007001 | 已完工程及设备保护费
8 | 011707008001 | 工程定位复测费
合计 |  |  |  |  | 6053.09
注：1.按施工方案计算的措施费，若无“计算基础”和“费率”的数值，也可只填“金额”数值，但应在备注栏说明施工方案出处或计算方法。用于投标报价时，“调整费率”及“调整后的金额”无需填写。 2.计算基础中“税前建安工程造价（不含总价措施项目费）”中的“总价措施项目费”是指有规定计取费率的安全文明施工费、夜间施工增加费、二次搬运费、冬雨季施工增加费、工程定位复测费。不包括未规定计取费率的其他总价措施费。
表-11

## H 规费、税金项目清单计价表(表-13)【建筑与装饰工程】
规费、税金项目计价表
工程名称：四号宿舍楼部分功能用房室内维修\单项工程1【建筑与装饰工程】 |  |  | 标段： |  | 第1页 共1页
序号 | 项目名称 | 计算基础 | 计算基数 | 计算费率（%） | 金额(元)
1 | 规费 | 分部分项定额人工费+单价措施项目定额人工费 |  |  | 4578.59
2 | 销项增值税额 | 分部分项工程费+措施项目费+其他项目费+规费+按实计算费用+创优质工程奖补偿奖励费-按规定不计税的工程设备金额-除税甲供材料（设备）费 |  | 9
3 | 附加税 | 分部分项工程费+措施项目费+其他项目费+规费+按实计算费用+创优质工程奖补偿奖励费-按规定不计税的工程设备金额-除税甲供材料（设备）费 |  | 0.261
合 计 |  |  |  |  | 4578.59
表-13