## B.1 工程项目招标工程量清单封面(封1)【公司围墙外通道地~
| 公司围墙外通道地面硬化等维修 |  |  | 工程
招标工程量清单
招 标 人: |  | 四川省南宝山服饰有限公司
(单位盖章)
造价咨询人: |  | 天之瓴建设股份有限公司
(单位盖章)
封-1

## C.1 工程项目招标工程量清单扉页(扉1)【公司围墙外通道地~
| 公司围墙外通道地面硬化等维修 |  |  | 工程
招标工程量清单
招 标 人: | 四川省南宝山服饰有限公司 | 造价咨询人: | 天之瓴建设股份有限公司
| (单位盖章) |  | （单位盖章）
法定代表人 或其授权人: |  | 法定代表人 或其授权人:
| (签字或盖章) |  | (签字或盖章)
编 制 人: |  | 复 核 人:
| (造价人员签字盖专用章) |  | (一级造价工程师签字盖专用章)
编 制 时 间: |  | 复 核 时 间:
扉-1

## D 工程计价总说明(表-01)招标清单编制说明【公司围墙外通~
总 说 明
工程名称：公司围墙外通道地面硬化等维修 | 第1页共1页
1.工程概况 1.1工程名称:公司围墙外通道地面硬化等维修； 1.2建设地点:四川邛崃； 1.3工程概况:公司围墙外通道地面硬化等维修。 2.工程招标和分包范围:业主要求的招标清单工作内容。 3.工程量清单编制依据: 3.1中华人民共和国《建设工程工程量清单计价规范》(GB50500-2013)； 3.2国家有关的法律、法规及技术规范:四川省建设厅有关文件规定； 3.3 四川省住房和城乡建设厅关于重新调整《建筑业营业税改征增值税四川省建设工程计价依据调整办法》的通知（川建造价发[2019]181号文）； 3.4安全文明施工费、规费及税金按照《四川省建设工程工程量清单计价定额》（2020）附录计取，安全文明施工费、规费投标人投标时按给定金额记取，结算按实调整； 3.5四川省建设工程造价总站关于对各市（州）2020年《四川省建设工程工程量清单计价定额》人工费调整的批复，川建价发〔2024〕44号 3.6材料价采用2025年第8期四川省成都市《工程造价信息》中邛崃市不含税信息价，无信息价的采用市场询价 3.7与建设工程项目有关的标准、规范、技术资料等； 4.工程质量、材料、施工等的特殊要求: 4.1工程质量要求：达到国家现行施工验收规范一次性验收合格标准； 4.2材料质量要求：所有材料须符合国家验收规范及强制性条文规定，材料品种、规格、型号必须符合设计、业主要求的材质要求； 4.3施工要求：满足当地政府和建设行政主管部门安全文明及施工相关要求的规定，且符合施工规范及验收标准的相关要求。 5.其他需要说明的问题 5.1本工程量清单中”工作内容"和“项目特征”是对该项目主要内容的描述，未详细叙及之处在该项目计价组价时均应包括《建设工程工程量清单计价规范》(GB50500-2013) 规定、工程《设计施工图》相关设计要求、施工工艺以及施工质量检验验收标准(规范)规定等所包含的全部工作内容。 5.2综合单价应包括材料场内外运输，采购保管费等费用，投标人报价时应充分考虑施工场地条件、外部施工情况等各种因素。 5.3其余未尽事宜请按照招标文件、GB50500-2013 《建设工程工程量清单计价规范》执行。
表-01

## E.1 建设项目招标控制价投标报价汇总表(表-02)【公司围~
建设项目招标控制价/投标报价汇总表
工程名称：公司围墙外通道地面硬化等维修 | [5 empty] | 第1页共1页
序号 | 单项工程名称 | 工程规模 |  | 金额(元) | 其中: (元)
|  | 数值 | 计量单位 |  | 暂估价 | 安全文明施工费 | 规费
1 | 单项工程1 |  | 平方米
合 计 |  |  |  | - | - | - | -
注:1.本表适用于建设项目招标控制价或投标报价的汇总； 2.工程规模是指根据工程类型的特征进行描述的建筑面积、占地面积、体积、长度、宽度等具体数值及计量单位。
表-02

## E.3 单位工程招标控制价投标报价汇总表(表-04-1)一般~
单位工程招标控制价/投标报价汇总表
（适用于一般计税方法）
工程名称：公司围墙外通道地面硬化等维修\单项工程1【建筑与装饰工程】 |  | 标段： | 第1页 共1页
序号 | 汇总内容 | 金 额（元） | 其中:暂估价(元)
1 | 分部分项及单价措施项目
1.1 | 单价措施项目
2 | 总价措施项目 |  | -
2.1 | 其中：安全文明施工费 | 6354.53 | -
3 | 其他项目 |  | -
3.1 | 其中：暂列金额 |  | -
3.2 | 其中：专业工程暂估价 |  | -
3.3 | 其中：计日工 |  | -
3.4 | 其中：总承包服务费 |  | -
4 | 规费 | 2494.96 | -
5 | 创优质工程奖补偿奖励费 |  | -
6 | 税前不含税工程造价 |  | -
6.1 | 其中：除税甲供材料（设备）费 |  | -
7 | 销项增值税额 |  | -
8 | 附加税 |  | -
招标控制价/投标报价总价合计=税前不含税工程造价+销项增值税额+附加税
注: 1.本表适用于单位工程招标控制价或投标报价的汇总，如无单位工程划分，单项工程也使用本表汇总。 2.税前不含税工程造价6=1+2+3+4+5。（其中各项费用均不含税） 3.销项增值税额=[税前不含税工程造价-按规定不计税的工程设备金额-除税甲供材料（设备）费]×税率。 表-04-1

## F.1.1 分部分项工程清单计价表(表-08)【建筑与装饰工~
分部分项工程清单与计价表
工程名称：公司围墙外通道地面硬化等维修\单项工程1【建筑与装饰工程】 |  |  |  |  | 标段： |  |  | 第1页共5页
序号 | 项目编码 | 项目名称 | 项目特征描述 | 计量 单位 | 工程量 | 金额（元）
[6 empty] | 综合单价 | 合价 | 其中
[8 empty] | 定额人工费 | 定额机械费 | 暂估价
1 | 010101001005 | 平整场地 | 1.类别：土方综合考虑，包含各种土、砂、砂石、废弃电杆、杂草、农作物、树木、树兜、垃圾及各种砖石结构、砼、砼地坪、砼结构、各种结构的路基及路面等，均由投标人自行考虑在综合单价中，不得因土壤类别等变化而作任何调整 2.挖土深度及部位：深度综合考虑，包括独立、带形、条形基础等综合考虑 3.挖土方式：投标人自行考虑 4.场地平整、清理、零星混凝土破碎修整边坡壁面、基础钎探、人工捡底、人工清挖死角、基底夯实、地下涌水处理、支护等费用综合考虑，计入综合单价 5.场内运距由投标人自行考虑，综合考虑在综合单价中 6.其他：满足现场需要及施工验收规范要求 | m2 | 1800
本页小计
表-08
分部分项工程清单与计价表
工程名称：公司围墙外通道地面硬化等维修\单项工程1【建筑与装饰工程】 |  |  |  |  | 标段： |  |  | 第2页共5页
序号 | 项目编码 | 项目名称 | 项目特征描述 | 计量 单位 | 工程量 | 金额（元）
[6 empty] | 综合单价 | 合价 | 其中
[8 empty] | 定额人工费 | 定额机械费 | 暂估价
2 | 010101003013 | 挖沟槽土方 | 1.土壤类别：综合 2.挖土方式：综合考虑 3.挖土深度：根据地勘报告及施工图综合考虑 4.挖土方临时堆放及土方转运综合考虑 5.开挖基础时，不应扰动土的原状结构，机械挖土方已包括死角，投标人综合考虑 6.其它：人工捡底费用计入本项目清单综合单价内，结算时不单独计算 | m3 | 21
3 | 040201009014 | 混凝土U型排水槽 | 1.成品U型排水槽，30cm宽，50cm深，含有盖 2.其它综合考虑 | m | 110
4 | 01001012 | 废弃物及树枝转运 | 1.项目所含垃圾、建渣、废弃物清运，周界树木树枝清理清运 2.由现场需要和甲方要求综合考虑 | 项 | 0
5 | 011601001001 | 砌体拆除 | 1.砖砌体房屋、零星混凝土拆除 2.所含墙地面附着物等物体 3.含建渣外运 4.其它综合考虑 | m3 | 4
本页小计
表-08
分部分项工程清单与计价表
工程名称：公司围墙外通道地面硬化等维修\单项工程1【建筑与装饰工程】 |  |  |  |  | 标段： |  |  | 第3页共5页
序号 | 项目编码 | 项目名称 | 项目特征描述 | 计量 单位 | 工程量 | 金额（元）
[6 empty] | 综合单价 | 合价 | 其中
[8 empty] | 定额人工费 | 定额机械费 | 暂估价
6 | 010201001002 | 连砂石垫层 | 1.种类：满足设计、施工验收及规范要求的合格连砂石 2.密实度要求：由投标人综合考虑，无论采取何种碾压方式,综合单价均不作调整，密实度须满足设计、施工验收及规范要求 3.厚度：5cm 4.其他：满足现场需要和现行施工验收规范要求 | m3 | 100
7 | 010501001003 | 混凝土 | 1.混凝土种类： 商品砼 2.混凝土强度等级、厚度：C25，10cm厚 3.综合单价含砼的外加剂、泵送（含电费、油费、水费等）等费用，不因配合比和运输泵送方式不同而调整单价 4.含支护、养护、成品保护等其他措施，由施工方结合实际含于清单报价内综合考虑 5.满足现场需要和现行施工验收规范要求 | m3 | 180
8 | 010804005004 | 格栅铁门 | 1.铁栅栏门 2.栅条宽度5mm 3.其它由现场需要和甲方确认后综合考虑 | m2 | 12
本页小计
表-08
分部分项工程清单与计价表
工程名称：公司围墙外通道地面硬化等维修\单项工程1【建筑与装饰工程】 |  |  |  |  | 标段： |  |  | 第4页共5页
序号 | 项目编码 | 项目名称 | 项目特征描述 | 计量 单位 | 工程量 | 金额（元）
[6 empty] | 综合单价 | 合价 | 其中
[8 empty] | 定额人工费 | 定额机械费 | 暂估价
9 | 010401003006 | 实心砖墙 | 1.240mm×115mm×53mm标砖 2.场地内墙体砌筑，含旧有墙体修补、零星砌体等砌筑项目，由投标人综合考虑 3.满足现场需要和现行施工验收规范要求 | m3 | 4
10 | 011201001007 | 墙面抹灰 | 1.砖外墙 2.10mm厚 3.其它综合考虑 | m2 | 36
11 | 011204003008 | 文化墙铺贴 | 1.300*600文化石铺贴 2.其它综合考虑 | m2 | 6
12 | 011406001009 | 乳胶漆 | 1.部位：砼面、砖墙面、抹灰面、腻子面综合 2.腻子种类：刮腻子一遍 3.油漆品种、刷漆遍数：刷外墙乳胶漆一底两面，颜色综合 4.其他：满足设计、施工及验收规范要求 | m2 | 12
13 | 010901001010 | 瓦屋面 | 1.小青瓦380mm×240mm 2.砖墙上 3.其它综合考虑 | m2 | 8
本页小计
表-08
分部分项工程清单与计价表
工程名称：公司围墙外通道地面硬化等维修\单项工程1【建筑与装饰工程】 |  |  |  |  | 标段： |  |  | 第5页共5页
序号 | 项目编码 | 项目名称 | 项目特征描述 | 计量 单位 | 工程量 | 金额（元）
[6 empty] | 综合单价 | 合价 | 其中
[8 empty] | 定额人工费 | 定额机械费 | 暂估价
14 | 010403004011 | 石挡土墙 | 1.石料种类、规格:毛石(600mm∽800mm) 2.墙厚:上下平均厚度为800mm 3.石表面加工要求:留自然荒包 4.勾缝要求:露面加扁子缝 5.砂浆强度等级:M5水泥砂浆 | m3 | 20
15 | 01002015 | 建渣回填 | 1.自买建渣回填，零星混凝土抹平等，按现场施工需要及甲方确认 2.含夯实等措施，由投标人综合考虑 | 项 | 1
本页小计
合 计
表-08

## F.1.2 单价措施项目清单计价表(表-08)【建筑与装饰工~
单价措施项目清单与计价表
工程名称：公司围墙外通道地面硬化等维修\单项工程1【建筑与装饰工程】 |  |  |  |  | 标段： |  |  | 第1页共2页
序号 | 项目编码 | 项目名称 | 项目特征描述 | 计量 单位 | 工程量 | 金额（元）
[6 empty] | 综合单价 | 合价 | 其中
[8 empty] | 定额人工费 | 定额机械费 | 暂估价
混凝土模板及支架（撑）
1 | 011702001001 | 基础 | 1.构件类型：基础垫层 2.支模高度：综合 3.模板类型：木模、组合钢模板、复合模板等综合 4.支架材料：钢管、竹、木支架等综合 5.本项目投标人应根据设计图纸，投标施工组织设计，现场实际情况和企业自身情况综合报价，不论采用何种支模方式均执行该综合单价 6.本项目工程量计算规则执行2020《四川省建设工程工程量清单计价定额》相应章节 7.模板要求：模板制作、安装、拆除、整理堆放及场内外运输，清理模板粘结物及模内杂物、刷隔离剂 8.其他：满足设计图、相关规范、图集及文件要求 | m2 | 85
小计
大型机械设备进出场及安拆
2 | 011705001001 | 大型机械设备进出场及安拆 | 1.机械设备名称：投标人自行考虑 2.机械设备规格型号：投标人自行根据方案进行考虑 | 台次 | 1
本页小计
表-08
单价措施项目清单与计价表
工程名称：公司围墙外通道地面硬化等维修\单项工程1【建筑与装饰工程】 |  |  |  |  | 标段： |  |  | 第2页共2页
序号 | 项目编码 | 项目名称 | 项目特征描述 | 计量 单位 | 工程量 | 金额（元）
[6 empty] | 综合单价 | 合价 | 其中
[8 empty] | 定额人工费 | 定额机械费 | 暂估价
小计
本页小计
合 计
表-08

## F.4 总价措施项目清单与计价表(表-11)2025安文费，~
总价措施项目清单与计价表
工程名称：公司围墙外通道地面硬化等维修\单项工程1【建筑与装饰工程】 |  |  |  | 标段： |  | 第1页共1页
序 号 | 项目编码 | 项目名称 | 计算基础 | 费率 （%） | 金额 （元） | 调整费率 (%) | 调整后金额 (元) | 备注
税前建安工程造价 (不含总价措施项目费)
1 | 011707001001 | 安全文明施工费 |  |  | 6354.53
1.1 | ① | 环境保护费 | 税前建安工程造价（不含总价措施项目费） |  | 365.97
1.2 | ② | 文明施工费 | 税前建安工程造价（不含总价措施项目费） |  | 1064.63
1.3 | ③ | 安全施工费 | 税前建安工程造价（不含总价措施项目费） |  | 2761.39
1.4 | ④ | 临时设施费 | 税前建安工程造价（不含总价措施项目费） |  | 2162.54
合计 |  |  |  |  | 6354.53
注：1.按施工方案计算的措施费，若无“计算基础”和“费率”的数值，也可只填“金额”数值，但应在备注栏说明施工方案出处或计算方法。用于投标报价时，“调整费率”及“调整后的金额”无需填写。 2.计算基础中“税前建安工程造价（不含总价措施项目费）”中的“总价措施项目费”是指有规定计取费率的安全文明施工费、夜间施工增加费、二次搬运费、冬雨季施工增加费、工程定位复测费。不包括未规定计取费率的其他总价措施费。
表-11

## H 规费、税金项目清单计价表(表-13)【建筑与装饰工程】
规费、税金项目计价表
工程名称：公司围墙外通道地面硬化等维修\单项工程1【建筑与装饰工程】 |  |  | 标段： |  | 第1页 共1页
序号 | 项目名称 | 计算基础 | 计算基数 | 计算费率（%） | 金额(元)
1 | 规费 | 分部分项定额人工费+单价措施项目定额人工费 |  |  | 2494.96
2 | 销项增值税额 | 分部分项工程费+措施项目费+其他项目费+规费+按实计算费用+创优质工程奖补偿奖励费-按规定不计税的工程设备金额-除税甲供材料（设备）费 |  | 9
3 | 附加税 | 分部分项工程费+措施项目费+其他项目费+规费+按实计算费用+创优质工程奖补偿奖励费-按规定不计税的工程设备金额-除税甲供材料（设备）费 |  | 0.261
合 计 |  |  |  |  | 2494.96
表-13