## B.1 工程项目招标工程量清单封面(封1)【厂区旱厕、水池及~
| 厂区旱厕、水池及场地维修 |  |  | 工程
招标工程量清单
招 标 人: |  | 四川省南宝山服饰有限公司
(单位盖章)
造价咨询人: |  | 天之瓴建设股份有限公司
(单位盖章)
封-1

## C.1 工程项目招标工程量清单扉页(扉1)【厂区旱厕、水池及~
| 厂区旱厕、水池及场地维修 |  |  | 工程
招标工程量清单
招 标 人: | 四川省南宝山服饰有限公司 | 造价咨询人: | 天之瓴建设股份有限公司
| (单位盖章) |  | （单位盖章）
法定代表人 或其授权人: |  | 法定代表人 或其授权人:
| (签字或盖章) |  | (签字或盖章)
编 制 人: |  | 复 核 人:
| (造价人员签字盖专用章) |  | (一级造价工程师签字盖专用章)
编 制 时 间: |  | 复 核 时 间:
扉-1

## D 工程计价总说明(表-01)招标清单编制说明【厂区旱厕、水~
总 说 明
工程名称：厂区旱厕、水池及场地维修 | 第1页共1页
1.工程概况 1.1 工程名称:厂区旱厕、水池及场地维修； 1.2 建设地点:四川邛崃； 1.3 工程概况:厂区旱厕、水池及场地维修。 2.工程招标和分包范围:业主要求的招标清单工作内容。 3.工程量清单编制依据: 3.1 中华人民共和国《建设工程工程量清单计价规范》(GB50500-2013)； 3.2 国家有关的法律、法规及技术规范:四川省建设厅有关文件规定； 3.3 四川省住房和城乡建设厅关于重新调整《建筑业营业税改征增值税四川省建设工程计价依据调整办法》的通知（川建造价发[2019]181号文）； 3.4 安全文明施工费、规费及税金按照《四川省建设工程工程量清单计价定额》（2020）附录计取，安全文明施工费、规费投标人投标时按给定金额记取，结算按实调整； 3.5 四川省建设工程造价总站关于对各市（州）2020年《四川省建设工程工程量清单计价定额》人工费调整的批复，川建价发〔2025〕14号 3.6 材料价采用2025年第11期四川省成都市《工程造价信息》中邛崃市不含税信息价，无信息价的采用市场询价 3.7 与建设工程项目有关的标准、规范、技术资料等； 4.工程质量、材料、施工等的特殊要求: 4.1 工程质量要求：达到国家现行施工验收规范一次性验收合格标准； 4.2 材料质量要求：所有材料须符合国家验收规范及强制性条文规定，材料品种、规格、型号必须符合设计、业主要求的材质要求； 4.3 施工要求：满足当地政府和建设行政主管部门安全文明及施工相关要求的规定，且符合施工规范及验收标准的相关要求。 5.其他需要说明的问题 5.1 本工程量清单中”工作内容"和“项目特征”是对该项目主要内容的描述，未详细叙及之处在该项目计价组价时均应包括《建设工程工程量清单计价规范》(GB50500-2013) 规定、工程《设计施工图》相关设计要求、施工工艺以及施工质量检验验收标准(规范)规定等所包含的全部工作内容。 5.2 综合单价应包括材料场内外运输，采购保管费等费用，投标人报价时应充分考虑施工场地条件、外部施工情况等各种因素。 5.3 其余未尽事宜请按照招标文件、GB50500-2013 《建设工程工程量清单计价规范》执行。
表-01

## E.1 建设项目招标控制价投标报价汇总表(表-02)【厂区旱~
建设项目招标控制价/投标报价汇总表
工程名称：厂区旱厕、水池及场地维修 | [5 empty] | 第1页共1页
序号 | 单项工程名称 | 工程规模 |  | 金额(元) | 其中: (元)
|  | 数值 | 计量单位 |  | 暂估价 | 安全文明施工费 | 规费
1 | 单项工程1 |  | 平方米
2 | 工程垃圾、拆除垃圾外运及处置费 | - | -
合 计 |  |  |  | - | - | - | -
注:1.本表适用于建设项目招标控制价或投标报价的汇总； 2.工程规模是指根据工程类型的特征进行描述的建筑面积、占地面积、体积、长度、宽度等具体数值及计量单位。
表-02

## E.3 单位工程招标控制价投标报价汇总表(表-04-1)一般~
单位工程招标控制价/投标报价汇总表
（适用于一般计税方法）
工程名称：厂区旱厕、水池及场地维修\单项工程1【建筑与装饰工程】 |  | 标段： | 第1页 共2页
序号 | 汇总内容 | 金 额（元） | 其中:暂估价(元)
1 | 分部分项及单价措施项目
1.1 | 旱厕维修
1.2 | 水池维修
1.3 | 场地维修
1.4 | 单价措施项目
2 | 总价措施项目 |  | -
2.1 | 其中：安全文明施工费 | 6492.79 | -
3 | 其他项目 |  | -
3.1 | 其中：暂列金额 |  | -
3.2 | 其中：专业工程暂估价 |  | -
3.3 | 其中：计日工 |  | -
3.4 | 其中：总承包服务费 |  | -
4 | 规费 | 5419.62 | -
5 | 创优质工程奖补偿奖励费 |  | -
6 | 税前不含税工程造价 |  | -
6.1 | 其中：除税甲供材料（设备）费 |  | -
7 | 销项增值税额 |  | -
注: 1.本表适用于单位工程招标控制价或投标报价的汇总，如无单位工程划分，单项工程也使用本表汇总。 2.税前不含税工程造价6=1+2+3+4+5。（其中各项费用均不含税） 3.销项增值税额=[税前不含税工程造价-按规定不计税的工程设备金额-除税甲供材料（设备）费]×税率。 表-04-1
单位工程招标控制价/投标报价汇总表
（适用于一般计税方法）
工程名称：厂区旱厕、水池及场地维修\单项工程1【建筑与装饰工程】 |  | 标段： | 第2页 共2页
序号 | 汇总内容 | 金 额（元） | 其中:暂估价(元)
8 | 附加税 |  | -
招标控制价/投标报价总价合计=税前不含税工程造价+销项增值税额+附加税
注: 1.本表适用于单位工程招标控制价或投标报价的汇总，如无单位工程划分，单项工程也使用本表汇总。 2.税前不含税工程造价6=1+2+3+4+5。（其中各项费用均不含税） 3.销项增值税额=[税前不含税工程造价-按规定不计税的工程设备金额-除税甲供材料（设备）费]×税率。 表-04-1

## F.1.1 分部分项工程清单计价表(表-08)【建筑与装饰工~
分部分项工程清单与计价表
工程名称：厂区旱厕、水池及场地维修\单项工程1【建筑与装饰工程】 |  |  |  |  | 标段： |  |  | 第1页共9页
序号 | 项目编码 | 项目名称 | 项目特征描述 | 计量 单位 | 工程量 | 金额（元）
[6 empty] | 综合单价 | 合价 | 其中
[8 empty] | 定额人工费 | 定额机械费 | 暂估价
旱厕维修
1 | 010401003009 | 砖墙砌筑 | 1.240mm×115mm×53mm砖墙 2.其它综合考虑 | m3 | 4
2 | 011201001007 | 抹灰 | 1.10mm厚 2.其它综合考虑 | m2 | 38
3 | 010507002010 | 混凝土地坪 | 1.C15混凝土，厚60mm 2.其它综合考虑 | m3 | 2.1
4 | 011204003010 | 墙砖铺贴 | 1.花台及房屋室内≤400*800墙面砖 2.样式、颜色需由甲方确认 3.其它综合考虑 | m2 | 95
5 | 011102003011 | 地砖铺贴 | 1.找平层厚度10mm 2.800*800地砖 3.样式、颜色需由甲方确认 4.其它综合考虑 | m2 | 35
6 | 011210006015 | 浴厕隔断 | 1.浴厕隔断，PVC防潮板，含配件安装等 2.样式、颜色等需由甲方确认，其它其它综合考虑 | m2 | 28
7 | 011302001007 | 卫生间吊顶 | 1.平面集成吊顶 2.φ6.5钢筋吊杆、双向吊点、中距900mm。U型轻钢主龙骨38mm×12mm×1.0mm，中距1000mm；次龙骨50mm×19mm×0.5mm，中距450mm；覆面横撑龙骨50mm×19mm×0.5mm，中距600mm | m2 | 35
本页小计
表-08
分部分项工程清单与计价表
工程名称：厂区旱厕、水池及场地维修\单项工程1【建筑与装饰工程】 |  |  |  |  | 标段： |  |  | 第2页共9页
序号 | 项目编码 | 项目名称 | 项目特征描述 | 计量 单位 | 工程量 | 金额（元）
[6 empty] | 综合单价 | 合价 | 其中
[8 empty] | 定额人工费 | 定额机械费 | 暂估价
8 | 0102002 | 旱厕水电改造 | 1.冷热水管，线管，给排水管道，地漏，开关，阀门，插座，穿管，布线等 2.其它综合考虑 | 项 | 1
9 | 030412001008 | LED平板灯 | 1.600*600方型吸顶灯 2.含灯管等，样式、颜色、品牌需由甲方确认 3.其它综合考虑 | 套 | 4
10 | 011505001021 | 洗漱台 | 1.25mm厚600mm×1200mm的黑色磨光大理石或同等材料单孔，40mm×3mm角钢托架（包含陶瓷洗脸盆） 2.含洗脸盆，龙头，冷热水管件等五金配件 3.其它综合考虑 | 个 | 2
11 | 031004006013 | 蹲便器 | 1.陶瓷 2.蹲式低水箱 3.其它综合考虑 | 组 | 7
12 | 031004007038 | 小便器 | 1.310*260*680陶瓷 2.自动冲洗二联 | 组 | 2
13 | 011302001039 | 吊顶天棚 | 1.架木龙骨，基层贴木工板12mm厚，纸面石膏板面层12mm厚 2.工艺按甲方要求满足规范，其它综合考虑 | m2 | 40
14 | 011406001023 | 乳胶漆 | 1.墙面一般抹灰面清理基层，修补，砂纸打磨；满刮腻子一遍，找补两遍 2.乳胶漆底漆一遍，面漆两遍 | m2 | 40
本页小计
表-08
分部分项工程清单与计价表
工程名称：厂区旱厕、水池及场地维修\单项工程1【建筑与装饰工程】 |  |  |  |  | 标段： |  |  | 第3页共9页
序号 | 项目编码 | 项目名称 | 项目特征描述 | 计量 单位 | 工程量 | 金额（元）
[6 empty] | 综合单价 | 合价 | 其中
[8 empty] | 定额人工费 | 定额机械费 | 暂估价
15 | 01005048 | 檐口天沟维修 | 1.镀锌管龙骨制安，镀锌铁皮瓦，底板安装，油漆等装饰施工工艺 2.满足甲方要求，其它综合考虑 | m | 24
分部小计
水池维修
16 | 010101002004 | 土方开挖 | 1.类别：土方综合考虑，包含各种土、砂、砂石、废弃电杆、杂草、农作物、树木、树兜、垃圾及各种砖石结构、砼、砼地坪、砼结构、各种结构的路基及路面等，均由投标人自行考虑在综合单价中，不得因土壤类别等变化而作任何调整 2.挖土深度及部位：深度综合考虑，包括独立、带形、条形基础等综合考虑 3.挖土方式：投标人自行考虑 4.场地平整、清理、零星混凝土破碎修整边坡壁面、基础钎探、人工捡底、人工清挖死角、基底夯实、地下涌水处理、支护等费用综合考虑，计入综合单价 5.场内运距由投标人自行考虑，综合考虑在综合单价中 6.其他：满足现场需要及施工验收规范要求 | m3 | 60
本页小计
表-08
分部分项工程清单与计价表
工程名称：厂区旱厕、水池及场地维修\单项工程1【建筑与装饰工程】 |  |  |  |  | 标段： |  |  | 第4页共9页
序号 | 项目编码 | 项目名称 | 项目特征描述 | 计量 单位 | 工程量 | 金额（元）
[6 empty] | 综合单价 | 合价 | 其中
[8 empty] | 定额人工费 | 定额机械费 | 暂估价
17 | 011602001005 | 混凝土构件拆除 | 1.水池及场地内混凝土构件及其它拆除 2.其它综合考虑 | m3 | 30
18 | 010501001006 | 混凝土垫层 C15 | 1.混凝土种类： 商品砼 2.混凝土强度等级、厚度：C15，10cm厚 3.综合单价含砼的外加剂、泵送（含电费、油费、水费等）等费用，不因配合比和运输泵送方式不同而调整单价 4.含支护、养护、成品保护等其他措施，由施工方结合实际含于清单报价内综合考虑 5.满足现场需要和现行施工验收规范要求 | m3 | 4.6
19 | 010501001006 | 基础混凝土 C30 | 1.混凝土种类： 商品砼 2.混凝土强度等级、厚度：C30，20cm厚 3.综合单价含砼的外加剂、泵送（含电费、油费、水费等）等费用，不因配合比和运输泵送方式不同而调整单价 4.含支护、养护、成品保护等其他措施，由施工方结合实际含于清单报价内综合考虑 5.满足现场需要和现行施工验收规范要求 | m3 | 9
本页小计
表-08
分部分项工程清单与计价表
工程名称：厂区旱厕、水池及场地维修\单项工程1【建筑与装饰工程】 |  |  |  |  | 标段： |  |  | 第5页共9页
序号 | 项目编码 | 项目名称 | 项目特征描述 | 计量 单位 | 工程量 | 金额（元）
[6 empty] | 综合单价 | 合价 | 其中
[8 empty] | 定额人工费 | 定额机械费 | 暂估价
20 | 011101006043 | 砂浆找平层 | 1.找平层厚度、砂浆配合比：20mm厚1:3水泥砂浆找平层 2.其他未尽事宜满足设计施工图、招标文件及国家现行施工规范要求 | m2 | 45
21 | 010401003009 | 砖砌筑 | 1.240mm×115mm×53mm砖墙 2.其它综合考虑 | m3 | 12
22 | 010507007040 | 混凝土构件 | 1.平板，120mm厚 2.独立柱及构造柱 3.C30 4.满足设计规范和甲方要求 5.其它综合考虑 | m3 | 4.5
23 | 010515001049 | 现浇构件钢筋 | 1.钢筋种类、规格:II级、螺纹钢φ12mm、φ16mm | t | 1.1
24 | 011201001007 | 抹灰 | 1.防水砂浆，10mm厚 2.其它综合考虑 | m2 | 90
25 | 010904001004 | 防水 | 1.丙纶防水1.2mm厚 2.池壁两遍 3.含10mm保护层 4.其它综合考虑 | m2 | 90
26 | 01002041 | 水池管网改造 | 1.排污，排水，净水，喷泉喷雾系统，水幕，五金配件等管网改造 2.按照甲方要求规范，其它综合考虑 | 项 | 1
本页小计
表-08
分部分项工程清单与计价表
工程名称：厂区旱厕、水池及场地维修\单项工程1【建筑与装饰工程】 |  |  |  |  | 标段： |  |  | 第6页共9页
序号 | 项目编码 | 项目名称 | 项目特征描述 | 计量 单位 | 工程量 | 金额（元）
[6 empty] | 综合单价 | 合价 | 其中
[8 empty] | 定额人工费 | 定额机械费 | 暂估价
27 | 030109012042 | 排污泵 | 1.1.1千瓦排污，50HWQD20-22-2.2(单相)防沙型 2.安装，五金配件等 3.其它综合考虑 | 台 | 1
28 | 030109012042 | 供水泵 | 1.2.2千瓦供水，50HWQD20-22-2.2(单相)防沙型 2.安装，五金配件等 3.其它综合考虑 | 台 | 2
29 | 01003044 | 不锈钢水槽 | 1.4m*0.2m*0.2m 2.其它综合考虑 | 项 | 1
30 | 030404017047 | 配电箱 | 1.名称：成套配电箱 2.型号、规格：300*400 3.包括系统图上箱内所有元器件 4.安装方式：挂（嵌）墙安装 5.其他：含本体安装及调试、开孔（含防护）、盘柜防火、堵洞、按钮、端子接线、接地、补刷（喷）油漆、支架制作安装等配电箱（柜）安装的所有相关工作 6.其他要求：满足设计、相关图集、标准及招标技术要求 | 台 | 1
分部小计
场地维修
本页小计
表-08
分部分项工程清单与计价表
工程名称：厂区旱厕、水池及场地维修\单项工程1【建筑与装饰工程】 |  |  |  |  | 标段： |  |  | 第7页共9页
序号 | 项目编码 | 项目名称 | 项目特征描述 | 计量 单位 | 工程量 | 金额（元）
[6 empty] | 综合单价 | 合价 | 其中
[8 empty] | 定额人工费 | 定额机械费 | 暂估价
31 | 011102003045 | 透水砖拼花铺装 | 1.透水砖（甲供材料），拼花铺装 2.结合层砂浆配合比、厚度：15mm厚水泥砂浆M15 3.找平层：20厚砂浆找平层M15 2.嵌缝材料种类：专用勾缝剂擦缝 3.综合单价包含切角、倒角、拉槽、磨边、勾缝、石材防污处理、背面侧面防渗透处理，晶面处理、酸洗、打蜡、防碱背涂及六面防污处理等费用 4.其他：满足设计、招标文件、相关图集、现行施工及验收规范等相关要求；达到甲方验收标准，价格不做调整 | m2 | 320
32 | 011102003011 | 地砖铺贴 | 1.找平层厚度10mm 2.地砖（甲供材料） 3.其它综合考虑 | m2 | 170
33 | 011204001046 | 水池花岗石铺贴 | 1.花岗石（甲供材料） 2.其它综合考虑 | m2 | 70
本页小计
表-08
分部分项工程清单与计价表
工程名称：厂区旱厕、水池及场地维修\单项工程1【建筑与装饰工程】 |  |  |  |  | 标段： |  |  | 第8页共9页
序号 | 项目编码 | 项目名称 | 项目特征描述 | 计量 单位 | 工程量 | 金额（元）
[6 empty] | 综合单价 | 合价 | 其中
[8 empty] | 定额人工费 | 定额机械费 | 暂估价
34 | 010501001006 | 混凝土道路 C30 | 1.混凝土种类： 商品砼 2.混凝土强度等级、厚度：C30，18cm厚 3.综合单价含砼的外加剂、泵送（含电费、油费、水费等）等费用，不因配合比和运输泵送方式不同而调整单价 4.含支护、养护、成品保护等其他措施，由施工方结合实际含于清单报价内综合考虑 5.满足现场需要和现行施工验收规范要求 | m3 | 15
35 | 011406001001 | 墙面涂料 | 1.外墙涂料满刷 2.底漆一遍，面漆一遍 3.颜色需由甲方确认，含成品、设施设备保护 4.其它综合考虑 | m2 | 350
36 | 031001006051 | 排水管 | 1.安装部位:室外 2.输送介质:雨水 3.材质:UPVC 4.型号、规格:DN160mm 5.连接方式：粘接连接 | m | 38
37 | 040502001052 | 普通型铸铁雨水篦子 | 1.满足现场需求 2.大于或等于30cm*60cm普通型铸铁雨水篦子 | 个 | 5
本页小计
表-08
分部分项工程清单与计价表
工程名称：厂区旱厕、水池及场地维修\单项工程1【建筑与装饰工程】 |  |  |  |  | 标段： |  |  | 第9页共9页
序号 | 项目编码 | 项目名称 | 项目特征描述 | 计量 单位 | 工程量 | 金额（元）
[6 empty] | 综合单价 | 合价 | 其中
[8 empty] | 定额人工费 | 定额机械费 | 暂估价
分部小计
本页小计
合 计
表-08

## F.1.2 单价措施项目清单计价表(表-08)【建筑与装饰工~
单价措施项目清单与计价表
工程名称：厂区旱厕、水池及场地维修\单项工程1【建筑与装饰工程】 |  |  |  |  | 标段： |  |  | 第1页共1页
序号 | 项目编码 | 项目名称 | 项目特征描述 | 计量 单位 | 工程量 | 金额（元）
[6 empty] | 综合单价 | 合价 | 其中
[8 empty] | 定额人工费 | 定额机械费 | 暂估价
混凝土模板及支架（撑）
1 | 011702001001 | 基础 | 基础类型 | m2 | 60
小计
本页小计
合 计
表-08

## F.4 总价措施项目清单与计价表(表-11)仅打印安全文明施~
总价措施项目清单与计价表
工程名称：厂区旱厕、水池及场地维修\单项工程1【建筑与装饰工程】 |  |  |  | 标段： |  | 第1页共1页
序 号 | 项目编码 | 项目名称 | 计算基础 | 费率 （%） | 金额 （元） | 调整费率 (%) | 调整后金额 (元) | 备注
定额(人工费+机械费)
1 | 011707001001 | 安全文明施工费 |  |  | 6492.79
1.1 | ① | 环境保护费 | 税前建安工程造价（不含总价措施项目费） |  | 373.93
1.2 | ② | 文明施工费 | 税前建安工程造价（不含总价措施项目费） |  | 1087.80
1.3 | ③ | 安全施工费 | 税前建安工程造价（不含总价措施项目费） |  | 2821.47
1.4 | ④ | 临时设施费 | 税前建安工程造价（不含总价措施项目费） |  | 2209.59
2 | 011707002001 | 夜间施工增加费
3 | 011707003001 | 非夜间施工照明
4 | 011707004001 | 二次搬运费
5 | 011707005001 | 冬雨季施工增加费
6 | 011707006001 | 地上、地下设施、建筑物的临时保护设施
7 | 011707007001 | 已完工程及设备保护费
8 | 011707008001 | 工程定位复测费
合计 |  |  |  |  | 6492.79
注：按施工方案计算的措施费，若无“计算基础”和“费率”的数值，也可只填“金额”数值，但应在备注栏说明施工方案出处或计算方法。用于投标报价时，“调整费率”及“调整后的金额”无需填写。
表-11

## H 规费、税金项目清单计价表(表-13)仅打印规费金额【建筑~
规费、税金项目计价表
工程名称：厂区旱厕、水池及场地维修\单项工程1【建筑与装饰工程】 |  |  | 标段： |  | 第1页 共1页
序号 | 项目名称 | 计算基础 | 计算基数 | 计算费率（％） | 金额(元)
1 | 规费 | 分部分项定额人工费+单价措施项目定额人工费 |  |  | 5419.62
2 | 销项增值税额 | 分部分项工程费+措施项目费+其他项目费+规费+按实计算费用+创优质工程奖补偿奖励费-按规定不计税的工程设备金额-除税甲供材料（设备）费 |  | 9
3 | 附加税 | 分部分项工程费+措施项目费+其他项目费+规费+按实计算费用+创优质工程奖补偿奖励费-按规定不计税的工程设备金额-除税甲供材料（设备）费 |  | 0.261
合计 |  |  |  |  | 5419.62