## B.1 招标工程量清单封面(封-1-1)【职工食堂安全隐患整~
| 职工食堂安全隐患整治项目预算表 |  | 工程
招标工程量清单
招 标 人:
（单位盖章）
封-1

## C.1 工程项目招标工程量清单扉页(扉1)【职工食堂安全隐患~
|  | 职工食堂安全隐患整治项目预算表 | [6 empty] | 工程
招标工程量清单
招 标 人: |  |  |  |  | 造价咨询人:
|  |  | (单位盖章) |  |  | （单位资质专用章）
法定代表人 或其授权人: |  |  |  | 法定代表人 或其授权人:
| (签字或盖章) | [5 empty] | (签字或盖章)
编 制 人: |  |  |  |  | 复 核 人:
|  | (造价人员签字盖专用章) | [5 empty] | (造价工程师签字盖专用章)
编 制 时 间: |  |  |  | 复 核 时 间:
扉-1

## E.2 单项工程投标报价汇总表(表-03)
单项工程招标报价汇总表
工程名称： | 职工食堂安全隐患整治项目预算表\单项工程1
序号 | 单位工程名称 | 金额（元） | 其中:(元)
|  |  | 暂估价 | 安全文明 施工费 | 规费
1 | 建筑与装饰工程 | 104397.21 |  | 5539.53 | 2062.67
2 | 安装工程 | 9547.23 |  | 321.23 | 146.42
合 计 |  | - | - | - | -

## F.1.1 分部分项工程和单价措施项目清单与计价表(表-08~
分部分项工程和单价措施项目清单与计价表
工程名称：职工食堂安全隐患整治项目预算表\单项工程1【建筑与装饰工程】 |  |  |  |  | 标段：
序号 | 项目编码 | 项目名称 | 项目特征 | 计量 单位 | 工程 量 | 金额（元）
[6 empty] | 综合单价 | 合价 | 其 中
暂估价
1 | 011606002001 | 拆除食堂大门铝塑板饰面层 | 1.铝塑板饰面层拆除 2.包含建渣清理、转运 | m2 | 14.3
2 | 011207001002 | 铝塑板饰面龙骨 | 1.龙骨材料种类、规格、中距 40*40*3热镀锌角钢@1200 2.焊接点刷防锈漆 | m2 | 50
3 | 011207001003 | 铝塑板饰面龙骨基层板 | 1.基层：15mm厚胶合板，自攻螺钉打入龙骨， 2.包含辅料，做工 | m2 | 50
4 | 011207001004 | 铝塑板饰面 | 1.面层材料品种、规格：3.0mm厚铝塑板 2.颜色：业主现场选定 3.包含打胶、卫生清洁等 4.包含辅料，做工 | m2 | 50
5 | 011705001005 | 自行式高空作业平台车 | 1.机械设备名称：自行式高空作业平台车 2.机械设备规格型号：9m内高度 | 台次 | 2
6 | 011606003006 | 厨房天棚饰面砖拆除 | 1.天棚饰面砖拆除 2.含拆除时厨房内物品防护、每天完工卫生清理 3.包含建渣清理、转运 | m2 | 138.8
7 | 011301001007 | 天棚3mm厚抗裂砂浆抹面 | 1.天棚3mm厚抗裂砂浆抹面，表面光滑。 2.挂钢丝网， | m2 | 138.8
8 | 011406001008 | 灰色耐油污、耐擦洗装饰漆 | 灰色耐油污、耐擦洗装饰漆 | m2 | 138.8
9 | 011204003009 | 扩建部分内墙墙面砖800×400 | 1.墙体类型 ：综合 2.安装方式：粘接剂为专用粘接剂 3.面层材料品种、规格、颜色 ： 8mm厚800×400面砖 4.含美缝剂勾缝，防潮防霉型号美缝剂 | m2 | 215.88
10 | 011206002010 | 厨房排水沟贴砖600×300 | 1.基层类型、部位：水沟 2.安装方式：1：2水泥砂浆粘贴 3.面层材料品种、规格、颜色 ： 6mm厚300×600面砖 | m2 | 17.72
11 | 011204003011 | 厨房改造墙墙面砖250×330 | 1.墙体类型 ：综合 2.安装方式：1：2水泥砂浆粘贴 3.面层材料品种、规格、颜色 ： 6mm厚250×330面砖 4.缝宽、嵌缝材料种类：白水泥嵌缝隙 | m2 | 75
12 | 010401012012 | 增加厨房排水沟 | 1.沟截面：同原有设计 2.沟做法：同原有设计 | m | 2
13 | 011601001013 | 砖砌体拆除 | 砖砌体拆除，包含建渣清运和现场卫生清理 | m3 | 2.24
14 | 010516003014 | 构造柱植筋φ12 | 1.连接方式 2. 螺纹套筒种类 3.规格 | 根 | 8
15 | 010515001015 | 现浇构件钢筋 HRB400E φ12 | 钢筋种类、规格:HRB400E φ12 | t | 0.018
16 | 010515001016 | 现浇构件钢筋 HPB300 φ6 | 钢筋种类、规格: HPB300 φ6 | t | 0.004
17 | 010502002017 | 构造柱C25 | 1.混凝土种类 ：商品砼 2.混凝土强度等级：C25 | m3 | 0.25
18 | 010807001018 | 90系列断桥铝合金窗 6Lowe+12A+6 钢化中空玻璃 | 1.窗代号及洞口尺寸 ：C3624 2.框、扇材质 ：90系列断桥铝合金推拉窗，包含钢质纱窗 3.玻璃品种、厚度：6Lowe+12A+6 钢化中空玻璃，外low-e玻璃，内灰色玻璃 | m2 | 8.64
19 | 010807001019 | 塑钢推拉窗 6mm厚钢化玻璃 | 1.窗代号及洞口尺寸 ：C4422 2.框、扇材质 ：80系列塑钢推拉窗，包含钢撑， 3.玻璃品种、厚度： 6mm厚钢化玻璃 | m2 | 9.68
20 | 011207001020 | 原餐厅安装墙板 | 1.成品护墙板安装，包含木龙骨 2.护墙板宽度600mm，颜色与原墙面颜色相同 3.包含收边条和各类辅材等 | m2 | 28
21 | 011502001021 | 室内原有窗洞位置0.3m宽铝扣板吊顶修补 | 1.0.8mm铝合金装饰扣板 2.包含阴角装饰角线 | m | 11
22 | 011105005022 | 木质踢脚线 | 1.成品木质踢脚线8cm高 2.颜色砼原踢脚线颜色 | m | 12.2
23 | 010103002025 | 建渣外运弃置 | 1.废弃料品种：拆除建渣、垃圾 2.运距：10km，含建渣、垃圾处置费 | m3 | 30
24 | 010803001024 | 铝合金电动卷帘门 | 1.材质、规格、型号：电动卷帘门，铝合金材质，厚度1mm；3.6米*2.8米 2.包含锁具，安装位置距地1米 3.电动开启，带遥控器。包含线路安装 4.包含运输和安装及安装后的卫生清理。 | m2 | 10.08
25 | 010903001026 | 丙纶防水制作 | 1.材质：丙纶300g，包含辅料及刷水泥浆等制作。 2.部位：库房墙面，清洗间墙面，排水沟底面和侧面； 3.基层处理：打磨清污，节点需加强， 4.闭水试验 5.满足设计和规范要求； | m2 | 109
单价措施项目清单
混凝土模板及支架（撑）
26 | 011702003001 | 构造柱 | 基础类型 | m2 | 2.5
分部小计
分部小计
合 计

## F.4 总价措施项目清单计价表(表-11)【建筑与装饰工程】
总价措施项目清单计价表
工程名称：职工食堂安全隐患整治项目预算表\单项工程1【建筑与装饰工程】
序 号 | 项目编码 | 项目名称 | 计算基础 | 金额 （元） | 备注
1 | 011707001001 | 安全文明施工费 |  | 5539.53
1.1 | ① | 环境保护费 | 税前建安工程造价（不含总价措施项目费） | 197.84
1.2 | ② | 文明施工费 | 税前建安工程造价（不含总价措施项目费） | 1169.06
1.3 | ③ | 安全施工费 | 税前建安工程造价（不含总价措施项目费） | 2661.85
1.4 | ④ | 临时设施费 | 税前建安工程造价（不含总价措施项目费） | 1510.78
2 | 011707002001 | 夜间施工增加费
3 | 011707003001 | 非夜间施工照明
4 | 011707004001 | 二次搬运费 |  | 35.97
5 | 011707005001 | 冬雨季施工增加费
6 | 011707006001 | 地上、地下设施、建筑物的临时保护设施
7 | 011707007001 | 已完工程及设备保护费
8 | 011707008001 | 工程定位复测费
合 计 |  |  |  | 5575.5

## G.2 暂列金额明细表(表-12-1)【建筑与装饰工程】
暂列金额明细表
工程名称：职工食堂安全隐患整治项目预算表\单项工程1【建筑与装饰工程】 |  | 标段：
序号 | 项目名称 | 计量单位 | 暂定金额(元) | 备注
1 | 暂列金额 | 项
合 计 |  |  |  | -

## H 规费、税金项目清单计价表(表-13)【建筑与装饰工程】
规费、税金项目计价表
工程名称：职工食堂安全隐患整治项目预算表\单项工程1【建筑与装饰工程】 |  |  | 标段：
序号 | 项目名称 | 计算基础 | 计算基数 | 计算费率（％） | 金额(元)
1 | 规费 | 分部分项定额人工费+单价措施项目定额人工费 |  |  | 2062.67
2 | 销项增值税额 | 分部分项工程费+措施项目费+其他项目费+规费+按实计算费用+创优质工程奖补偿奖励费-按规定不计税的工程设备金额-除税甲供材料（设备）费 |  | 9
3 | 附加税 | 分部分项工程费+措施项目费+其他项目费+规费+按实计算费用+创优质工程奖补偿奖励费-按规定不计税的工程设备金额-除税甲供材料（设备）费 |  | 0.313
合计

## F.1.1 分部分项工程和单价措施项目清单与计价表(表-0~1
分部分项工程和单价措施项目清单与计价表
工程名称：职工食堂安全隐患整治项目预算表\单项工程1【安装工程】 |  |  |  |  | 标段：
序号 | 项目编码 | 项目名称 | 项目特征 | 计量 单位 | 工程 量 | 金额（元）
[6 empty] | 综合单价 | 合价 | 其 中
暂估价
1 | 自编013 | 原厨房室内天棚电线拆除 |  | 项 | 1
2 | 自编014 | 原厨房室内临时用电安装 |  | 项 | 1
3 | 030411001015 | 配管SC32（明配） | 1.名称：电气配管 2.材质 ：SC 3.规格 ：DN32 4.配置形式 ：明配 | m | 32.36
4 | 030411001016 | 配管PC32（暗配） | 1.名称：电气配管 2.材质 ：PC 3.规格 ：DN32 4.配置形式 ：暗配 | m | 5
5 | 030411001017 | 配管PC20（暗配） | 1.名称：电气配管 2.材质 ：PC 3.规格 ：DN20 4.配置形式 ：暗配 | m | 75
6 | 030408001018 | 电力电缆 WDZ-YJY 3*4mm2 | 1.名称 :电力电缆 2.型号:WDZ-YJY 3*4mm2 3.敷设方式、部位 :室内穿管 4.电压等级(kV) :<1KV | m | 38.6
7 | 030411004019 | 配线 BV-2.5mm2 | 1.名称:电气配线 2.配线形式 :管内穿线 3.型号、规格、材质 :BV-2.5mm2 4.配线部位:室内插座 | m | 136.84
8 | 030408001018 | 电力电缆 WDZ-YJY 5*6mm2 | 1.名称 :电力电缆 2.型号:WDZ-YJY 5*6mm2 3.敷设方式、部位 :室内穿管 4.电压等级(kV) :<1KV | m | 40.12
9 | 030408006020 | 电力电缆头5*6mm2 | 1.名称 2.型号 3.规格 4.材质、类型 5.安装部位 6.电压等级（kV） | 个 | 2
10 | 030404035021 | 普通插座安装 单相带接地 | 1.名称 :3+2安全型带接地插座 2.材质:塑壳 3.规格:250V/10A 4.安装方式:暗装 | 个 | 12
11 | 030404017022 | 新增配电箱 400*300*200 | 1.名称:新增配电箱 400*300*200 2.端子板外部接线材质、规格:详设计图 3.安装方式:挂墙暗装 4.包含内部电气元件和各类开关，详设计图 | 台 | 1
12 | 030411006023 | 插座盒 | 1.名称 :插座底盒 2.材质:塑料 3.规格 :86H 4.安装形式:暗装 | 个 | 15
13 | 031301003024 | 剔堵槽、沟 砖结构 宽55mm×深55mm |  | m | 28
单价措施项目清单
分部小计
合 计

## F.4 总价措施项目清单计价表(表-11)【安装工程】
总价措施项目清单计价表
工程名称：职工食堂安全隐患整治项目预算表\单项工程1【安装工程】
序 号 | 项目编码 | 项目名称 | 计算基础 | 金额 （元） | 备注
1 | 031302001001 | 安全文明施工费 |  | 321.23
1.1 | ① | 环境保护费 | 税前建安工程造价（不含总价措施项目费） | 18.5
1.2 | ② | 文明施工费 | 税前建安工程造价（不含总价措施项目费） | 53.82
1.3 | ③ | 安全施工费 | 税前建安工程造价（不含总价措施项目费） | 139.59
1.4 | ④ | 临时设施费 | 税前建安工程造价（不含总价措施项目费） | 109.32
2 | 031302002001 | 夜间施工增加费
3 | 031302003001 | 非夜间施工增加
4 | 031302004001 | 二次搬运费 |  | 3.36
5 | 031302005001 | 冬雨季施工增加费
6 | 031302006001 | 已完工程及设备保护费
7 | 031302008001 | 工程定位复测费
合 计

## G.2 暂列金额明细表(表-12-1)【安装工程】
暂列金额明细表
工程名称：职工食堂安全隐患整治项目预算表\单项工程1【安装工程】 |  | 标段：
序号 | 项目名称 | 计量单位 | 暂定金额(元) | 备注
1 | 暂列金额 | 项
合 计 |  |  |  | -

## H 规费、税金项目清单计价表(表-13)【安装工程】
规费、税金项目计价表
工程名称：职工食堂安全隐患整治项目预算表\单项工程1【安装工程】 |  |  | 标段：
序号 | 项目名称 | 计算基础 | 计算基数 | 计算费率（％） | 金额(元)
1 | 规费 | 分部分项定额人工费+单价措施项目定额人工费 |  |  | 146.42
2 | 销项增值税额 | 分部分项工程费+措施项目费+其他项目费+规费+按实计算费用+创优质工程奖补偿奖励费-按规定不计税的工程设备金额-除税甲供材料（设备）费 |  | 9
3 | 附加税 | 分部分项工程费+措施项目费+其他项目费+规费+按实计算费用+创优质工程奖补偿奖励费-按规定不计税的工程设备金额-除税甲供材料（设备）费 |  | 0.313
合计