## B.1 工程项目招标工程量清单封面(封1)【四川省宜宾监狱其~
| 四川省宜宾监狱其他附属用房隐患整治项目 |  | 工程
招标工程量清单
招 标 人:
(单位盖章)
造价咨询人:
(单位盖章)
封-1

## C.1 工程项目招标工程量清单扉页(扉1)【四川省宜宾监狱其~
| 四川省宜宾监狱其他附属用房隐患整治项目 | [5 empty] | 工程
招标工程量清单
招 标 人: |  |  |  | 造价咨询人:
|  | (单位盖章) |  |  | （单位资质专用章）
法定代表人 或其授权人: |  |  |  | 法定代表人 或其授权人:
|  | (签字或盖章) |  |  |  | (签字或盖章)
编 制 人: |  |  |  | 复 核 人:
|  | (造价人员签字盖专用章) |  |  |  | (造价工程师签字盖专用章)
编 制 时 间: |  |  | 复 核 时 间:
扉-1

## D 工程计价总说明(表-01)【四川省宜宾监狱其他附属用房隐~
总 说 明
工程名称：四川省宜宾监狱其他附属用房隐患整治项目
1.工程概况 1.1、本项目为四川省宜宾监狱其他附属用房隐患整治项目，位于宜宾市翠屏区，主要改造内容为房间主线路改造、楼层线路改造、照明改造工程、卫生间、浴室改造等。具体详见设计图纸。 1.2、计划工期：详见招标文件 1.3、施工现场及变化情况：满足施工条件 1.4、环境保护要求：满足设计和省、市及当地政府对环境保护的相关要求和规定 2.工程招标和专业工程发包范围 2.1、具体详招标文件及工程量清单。 3.招标控制价编制依据 3.1、中华人民共和国国家标准《建设工程工程量清单计价规范》（GB50500-2013）等9本工程量计算规范及其配套文件； 3.2、四川省建设主管部门颁发的2020《四川省建设工程工程量清单计价定额》全套及相关配套文件； 3.3、人工费调整按《四川省建设工程造价总站关于对各市、州2020年<四川省建设工程工程量清单计价定额>人工费调整的批复》川建价发【2024】14号文执行； 3.4、安全文明施工费、规费、销项增值税、附加税按2020《四川省建设工程工程量清单计价定额》执行； 3.5、施工图设计文件及清单编制设计问题的回复； 3.6、本次材料基期价格按《四川省工程造价信息》2024年8月宜宾市所列材料价格，没有的材料价格按市场价计入； 3.7、与建设项目有关的技术规范、政策、法规，施工现场情况及工程特点等； 3.8、招标文件的有关要求。 4.工程质量、材料、施工等的特殊要求 4.1、工程质量要求：符合现行国家有关工程施工验收规范和标准的要求，并达到合格标准。 4.2、工程材料特殊要求：钢材、水泥要求大厂生产，砼均采用商品砼，砂浆均采用预拌砂浆（租或购买储存罐等费用投标人自行考虑）。 4.3、涉及颜色、形状、有特殊要求部分（如节能、环保等）的材料采购前，施工单位应提供样品，由监理单位、设计单位及业主确认后方能采购。 4.4、材料进场前均应提供相关质量证明资料，由监理单位、设计单位及业主检查后方能进场。 5.其他需要说明的问题 5.1、金额（价格）均以人民币表示。 5.2、本工程招标控制价为182276.02元，其中安全文明措施费6082.09元，规费为4104.43元。

## F.1.1 分部分项工程和单价措施项目清单与计价表(表-08~
分部分项工程和单价措施项目清单与计价表
工程名称：四川省宜宾监狱其他附属用房隐患整治项目\单项工程1【安装工程】 | [5 empty] | 标段：
序号 | 项目编码 | 项目名称 | 项目特征描述 | 计量 单位 | 工程量 | 金额（元）
[6 empty] | 综合单价 | 合价 | 其中
[8 empty] | 定额人工费 | 暂估价
主线路工程
1 | 030411003789 | 电缆桥架 200*100 | 1.名称：电缆桥架 2.规格型号：200*100 3.材质：钢质，材质厚度详设计图纸 4.附件：含桥架主体、盖板、隔板、弯通、三通、四通及异形弯、连接片、连接螺栓、锁扣、跨接线、接地扁钢、桥架本体开孔、出线管开孔、防火堵洞、防火隔板等所有部件 5.含可靠接地、刷防火漆；过伸缩缝、沉降缝时做伸缩节、补偿装置处理；穿梁、穿剪力墙做套管等 6.其他：满足设计、现行相关标准、验收规范、招标文件要求 | m | 40
2 | 030411004019 | 软铜芯线 2.5m2 | 1.名称：电气配线 2.配线形式：管内、桥架、线槽内穿线 3.型号：软铜芯线 4.规格：2.5mm2 5.材质：铜芯 6.其他详设计及满足规范要求 | m | 6.4
3 | 030404017001 | 户外防雨型配电箱 | 1.名称、型号：户外防雨型配电箱 2.规格：1000*1200 3.箱内原器件:内配置防误刀开关HD11F600A1500隔离电闸开关切断电源三相600A单投刀闸、接地排-5*50*500四孔、零线排-5*50*500四孔； 4.配电箱开孔:详设计图 5.基础形式、材质、规格：详设计图 6.接线端子材质、规格：详设计图 7.端子板外部接线材质、规格：详设计图 8.安装方式：落地安装 9.防火封堵:穿过防火分区,在设备安装完毕后用防火材料封堵孔洞 | 台 | 1
4 | 030409003056 | 避雷引下线 | 1.名称：避雷引下线 2.引下线：利用建筑物全部柱子(含剪力墙)内垂直主钢筋做防雷引下线(平面图中不再表示),上端伸出屋顶与接闪带焊接,下端与结构基础主钢筋焊接,各防雷引下线间距沿周长计算不应大18m 3.安装部位:详设计 4.安装形式:详设计 5.柱主筋与圈梁钢筋焊接 6.其他满足设计和相关规范要求 | 套 | 1
5 | 030408001797 | 120电缆位移 | 1.名称：电缆位移 2.配线形式：综合考虑 3.规格型号：120mm2 4.其他：满足相关标准、规范及招标文件要求 | 项 | 1
6 | 030408001797 | 70电缆敷设 | 1.名称：电缆位移 2.配线形式：综合考虑 3.规格型号：120mm2 4.其他：满足相关标准、规范及招标文件要求 | 项 | 1
7 | 030408006798 | 120铜鼻子 | 1.名称：铜鼻子 2.型号：120mm2 3.材质、类型 ：铜 4.安装部位：详设计 5.其他：满足相关标准、规范及招标文件要求 | 个 | 5
8 | 030408006798 | 70铜鼻子 | 1.名称：铜鼻子 2.型号：70mm2 3.材质、类型 ：铜 4.安装部位：详设计 5.其他：满足相关标准、规范及招标文件要求 | 个 | 10
分部小计
楼层线路工程
9 | 030411003789 | 电缆桥架 200*100 | 1.名称：电缆桥架 2.规格型号：200*100 3.材质：钢质，材质厚度详设计图纸 4.附件：含桥架主体、盖板、隔板、弯通、三通、四通及异形弯、连接片、连接螺栓、锁扣、跨接线、接地扁钢、桥架本体开孔、出线管开孔、防火堵洞、防火隔板等所有部件 5.含可靠接地、刷防火漆；过伸缩缝、沉降缝时做伸缩节、补偿装置处理；穿梁、穿剪力墙做套管等 6.其他：满足设计、现行相关标准、验收规范、招标文件要求 | m | 160
10 | 030411004019 | 软铜芯线 2.5m2 | 1.名称：电气配线 2.配线形式：管内、桥架、线槽内穿线 3.型号：软铜芯线 4.规格：2.5mm2 5.材质：铜芯 6.其他详设计及满足规范要求 | m | 22
11 | 030404017001 | 户内配电箱 | 1.名称、型号：户内配电箱 2.规格：1000*1200 3.箱内原器件:内配置400A闸刀开关380v隔离3P大功率刀闸 一把；接地排-5*50*800八孔；零线排-5*50*500八孔；德力西电气 塑壳断路器 CDM3三相四线380V空气开关 过载短路保护器 CDM3-63C 4P 125A四台；德力西电气（DELIXI ELECTRIC）漏电保护器DZ47sLE家用开关DZ47LE-63断路器漏保2P32A40A63 32A 1P+N六台；德力西电气（DELIXI ELECTRIC）德力西德力西接线端子大功率对接电线大电流柱导轨式tb接线排并线 TC200-4接线端子八套；大功率电流接线端子380V四进十六出分线盒三相四线电线 四进16出四套 4.配电箱开孔:详设计图 5.基础形式、材质、规格：详设计图 6.接线端子材质、规格：详设计图 7.端子板外部接线材质、规格：详设计图 8.安装方式：落地安装 9.防火封堵:穿过防火分区,在设备安装完毕后用防火材料封堵孔洞 | 台 | 1
12 | 030409003056 | 避雷引下线 | 1.名称：避雷引下线 2.引下线：利用建筑物全部柱子(含剪力墙)内垂直主钢筋做防雷引下线(平面图中不再表示),上端伸出屋顶与接闪带焊接,下端与结构基础主钢筋焊接,各防雷引下线间距沿周长计算不应大18m 3.安装部位:详设计 4.安装形式:详设计 5.柱主筋与圈梁钢筋焊接 6.其他满足设计和相关规范要求 | 套 | 1
13 | 030408006798 | 120铜鼻子 | 1.名称：铜鼻子 2.型号：120mm2 3.材质、类型 ：铜 4.安装部位：详设计 5.其他：满足相关标准、规范及招标文件要求 | 个 | 5
14 | 030408006798 | 70铜鼻子 | 1.名称：铜鼻子 2.型号：70mm2 3.材质、类型 ：铜 4.安装部位：详设计 5.其他：满足相关标准、规范及招标文件要求 | 个 | 10
15 | 030411001799 | 波纹软管 32 | 1.名称：波纹软管 2.规格：32 3.配置形式：暗敷 4.接地要求：按设计及规范要求 5刨沟槽及恢复处理,支吊架制作、安装 6.拉线盒、转线盒综合考虑 7.明配管应满足消防相关要求 8.其他：满足设计、规范及招标技术要求 | m | 20
16 | 030411001799 | 波纹软管 20 | 1.名称：波纹软管 2.规格：32 3.配置形式：暗敷 4.接地要求：按设计及规范要求 5刨沟槽及恢复处理,支吊架制作、安装 6.拉线盒、转线盒综合考虑 7.明配管应满足消防相关要求 8.其他：满足设计、规范及招标技术要求 | m | 20
17 | 030411001800 | 金属管 20 | 1.名称：金属软管 2.材质：详设计 3.规格：Φ20，厚度综合考虑 4.配置形式：吊链 5.接地要求：满足设计及规范要求 6.钢索材质、规格：满足设计及规范要求 | m | 120
18 | 030412004128 | 消防通道标示灯(吊式） | 1.名称：消防通道标示灯 2.灯具类型、型号规格：详设计 3.安装方式：吊装 4.包含灯具、光源、电器等所有附件 5.其他：满足设计、现行相关标准、验收规范、招标文件要求 | 套 | 3
19 | 030412004128 | 消防通道标示灯（壁挂型） | 1.名称：消防通道标示灯 2.灯具类型、型号规格：详设计 3.安装方式：壁挂 4.包含灯具、光源、电器等所有附件 5.其他：满足设计、现行相关标准、验收规范、招标文件要求 | 套 | 10
20 | 030412004128 | 50W高亮双头应急灯 | 1.名称：高亮双头应急灯 2.灯具类型、型号规格：50W 3.安装方式：详设计 4.包含灯具、光源、电器等所有附件 5.其他：满足设计、现行相关标准、验收规范、招标文件要求 | 套 | 12
21 | 030412004128 | 声光控吸顶灯 | 高1.名称：声光控吸顶灯 2.灯具类型、型号规格： 40厘米36瓦声光控 3.安装方式：详设计 4.包含灯具、光源、电器等所有附件 5.其他：满足设计、现行相关标准、验收规范、招标文件要求 | 套 | 18
22 | 030412004128 | led吸顶灯 | 高1.名称：led吸顶灯 2.灯具类型、型号规格：方灯 3.安装方式：详设计 4.包含灯具、光源、电器等所有附件 5.其他：满足设计、现行相关标准、验收规范、招标文件要求 | 套 | 78
23 | 030404034040 | 三控开关 | 1.名称：三控开关 2.规格：250V 3.安装方式：详设计 4.其他：满足设计、规范及招标技术要求 | 个 | 108
24 | 030404035048 | 空调插座 32A | 1.名称： 空调插座 2.规格：32A 3.安装方式：综合考虑 4.其他：满足设计、规范及招标技术要求 | 个 | 39
25 | 030404035045 | 五孔插座 10A | 1.名称：五孔插座 2.规格： 10A 3.安装方式：综合考虑 4.其他：满足设计、规范及招标技术要求 | 个 | 186
26 | 030411002814 | 线槽板24*14 | 1.名称 ：线槽板 2.材质 ：塑料 3.规格：24*14 4.安装方式：明装 5.其他详设计及满足规范要求 | m | 1500
27 | 030411004019 | 铜塑线-16m2 | 1.名称：铜塑线 2.配线形式：管内、桥架、线槽内穿线 3.型号：详设计 4.规格：16mm2 5.材质：铜芯 6.其他详设计及满足规范要求 | m | 600
28 | 030411004019 | 铜塑线-10m2 | 1.名称：铜塑线 2.配线形式：管内、桥架、线槽内穿线 3.型号：详设计 4.规格：10mm2 5.材质：铜芯 6.其他详设计及满足规范要求 | m | 600
29 | 030411004019 | 铜塑线-6m2 | 1.名称：铜塑线 2.配线形式：管内、桥架、线槽内穿线 3.型号：详设计 4.规格：6mm2 5.材质：铜芯 6.其他详设计及满足规范要求 | m | 1000
30 | 030411004019 | 铜塑线-2.5m2 | 1.名称：铜塑线 2.配线形式：管内、桥架、线槽内穿线 3.型号：详设计 4.规格：2.5mm2 5.材质：铜芯 6.其他详设计及满足规范要求 | m | 1300
31 | 030411004019 | 铜塑线-1.5m2 | 1.名称：铜塑线 2.配线形式：管内、桥架、线槽内穿线 3.型号：详设计 4.规格：1.5mm2 5.材质：铜芯 6.其他详设计及满足规范要求 | m | 1500
32 | 030404017802 | 6—8位入户电箱 | 1.名称：6—8位入户电箱 2.型号：详设计 3.规格：详设计 4.安装方式：挂墙安装 5.其他:含配电箱箱体及安装，支架制作、安装，基础制作、安装，开孔，配线、盘柜防火、堵洞等 6.端子板校、接线、无端子外部接线、焊、压焊接线端子 7.接地装置制作、安装，含镀锌扁钢、浪涌保护器等 8.含箱内元器件、设备及所有附件，按设计图配置，成套安装 9.其他详设计及满足规范要求 | 台 | 36
分部小计
卫生间、浴室间工程
33 | 011302001805 | 集成吊顶 | 1.吊顶形式、吊杆规格、高度 ：集成吊顶 2.龙骨材料种类、规格、中距 ：详设计 3.基层材料种类、规格;详设计 4.面层材料品种、规格、:600*300*1.0 5.压条材料种类、规格 :详设计 6.嵌缝材料种类:详设计 7.防护材料种类；详设计 | m2 | 180
34 | 030404036803 | 浴霸 | 1.名称：浴霸 2.规格：详设计 3.安装方式：吊装 4.包含抽排风、暖风、光源等安装 | 个(套、台) | 9
35 | 030412004128 | led吸顶灯 | 1.高1.名称：led吸顶灯 2.灯具类型、型号规格：集成吊顶方灯 3.安装方式：详设计 4.包含灯具、光源、电器等所有附件 5.其他：满足设计、现行相关标准、验收规范、招标文件要求 | 套 | 18
36 | 011210001804 | 蹲便隔断 | 1.骨架、边框材料种类、规格： EEB实木海洋抗菌板 2.隔板材料品种、规格、颜色 ：详设计 3.嵌缝、塞口材料品种：满足设计、施工及验收要求 4.压条材料种类：满足设计、施工及验收要求 | m2 | 84
37 | 011210001804 | 洗澡隔断 | 1.骨架、边框材料种类、规格： EEB实木海洋抗菌板 2.隔板材料品种、规格、颜色 ：详设计 3.嵌缝、塞口材料品种：满足设计、施工及验收要求 4.压条材料种类：满足设计、施工及验收要求 | m2 | 36
38 | 011210001804 | 小便池隔板 | 1.骨架、边框材料种类、规格： EEB实木海洋抗菌板 2.隔板材料品种、规格、颜色 ：详设计 3.嵌缝、塞口材料品种：满足设计、施工及验收要求 4.压条材料种类：满足设计、施工及验收要求 | m2 | 5
39 | 031004003806 | 洗面柜 | 1.材质 ：陶瓷(成套) 2.规格、类型 ：洗面柜 3.组装形式 ：洗脸盆 洗面柜 4.附件：包含洗面镜、灯带、铜质水龙头、下水栓.三角阀.高压管.排水管预留洞等的安装 5.其他：满足招标文件技术要求，符合设计及施工验收规范要求 | 套 | 6
40 | 031004008808 | 拖布池 | 1.安装部位：综合考虑 2.名称：拖布池 3.材质：定制人造石 4.型号、规格：详设计 5.包含：金属软管、角阀等附件 6.其他：满足设计、现行相关标准、验收规范、招标文件要求 | 套 | 3
41 | 031004003809 | 成品洗漱台 | 1.安装部位：综合考虑 2.名称：成品洗漱台 3.材质：定制人造石 4.型号、规格：详设计 5.包含：镜子、配套五金件及铜质龙头、下水、连接软管等附件 6.其他：满足设计、现行相关标准、验收规范、招标文件要求 | 套 | 3
42 | 031004010810 | 淋浴恒温花洒 | 1.材质、规格 ：全铜枪灰淋浴恒温花洒套装冷热水龙头卫生间浴室淋雨增压喷头 2.组装形式 ：详设计 3. 附件名称、数量：详设计 | 套 | 9
分部小计
其它类
43 | 自编812 | 材料力资费 |  | 项 | 1
44 | 自编813 | 材料运输费 |  | 项 | 1
分部小计
单价措施项目清单
其他措施项目
45 | 031302007001 | 高层施工增加费 |  | 项
分部小计
专业措施项目
46 | 031301001001 | 吊装加固 |  | 项
47 | 031301002001 | 金属抱杆安装拆除、移位 |  | 项
48 | 031301003001 | 平台铺设、拆除 |  | 项
49 | 031301004001 | 顶升、提升装置 |  | 项
50 | 031301005001 | 大型设备专用机具 |  | 项
51 | 031301006001 | 焊接工艺评定 |  | 项
52 | 031301007001 | 胎（模）具制作、安装、拆除 |  | 项
53 | 031301008001 | 防护棚制作安装拆除 |  | 项
54 | 031301009001 | 特殊地区施工增加 |  | 项
55 | 031301010001 | 安装与生产同时进行施工增加 |  | 项
56 | 031301011001 | 在有害身体健康环境中施工增加 |  | 项
57 | 031301012001 | 工程系统检测、检验 |  | 项
58 | 031301013001 | 设备、管道施工的安全、防冻和焊接保护 |  | 项
59 | 031301014001 | 焦炉烘炉、热态工程 |  | 项
60 | 031301015001 | 管道安拆后的充气保护 |  | 项
61 | 031301016001 | 隧道内施工的通风、供水、供气、供电、照明及通讯设施 |  | 项
62 | 031301017001 | 脚手架搭拆 |  | 项
63 | 031301018001 | 其他措施 |  | 项
分部小计
分部小计
合 计

## F.4 总价措施项目清单计价表(表-11)仅打印安全文明施工~
总价措施项目清单计价表
工程名称：四川省宜宾监狱其他附属用房隐患整治项目\单项工程1【安装工程】 |  |  |  | 标段：
序 号 | 项目编码 | 项目名称 | 计算基础 | 费率 （%） | 金额 （元） | 调整费率 (%) | 调整后 金额(元) | 备注
1 | 031302001001 | 安全文明施工费 |  |  | 6180.35
1.1 | ① | 环境保护费 | 税前建安工程造价（不含总价措施项目费） |  | 355.94
1.2 | ② | 文明施工费 | 税前建安工程造价（不含总价措施项目费） |  | 1035.45
1.3 | ③ | 安全施工费 | 税前建安工程造价（不含总价措施项目费） |  | 2685.70
1.4 | ④ | 临时设施费 | 税前建安工程造价（不含总价措施项目费） |  | 2103.26
2 | 031302002001 | 夜间施工增加费
3 | 031302003001 | 非夜间施工增加
4 | 031302004001 | 二次搬运费
5 | 031302005001 | 冬雨季施工增加费
6 | 031302006001 | 已完工程及设备保护费
7 | 031302008001 | 工程定位复测费
合计 |  |  |  |  | 6180.35

## H 规费、税金项目清单计价表(表-13)仅打印规费金额【安装~
规费、税金项目计价表
工程名称：四川省宜宾监狱其他附属用房隐患整治项目\单项工程1【安装工程】 |  |  | 标段：
序号 | 项目名称 | 计算基础 | 计算基数 | 计算费率（％） | 金额(元)
1 | 规费 | 分部分项定额人工费+单价措施项目定额人工费 |  |  | 4395.37
2 | 销项增值税额 | 分部分项工程费+措施项目费+其他项目费+规费+按实计算费用+创优质工程奖补偿奖励费-按规定不计税的工程设备金额-除税甲供材料（设备）费 |  | 9
3 | 附加税 | 分部分项工程费+措施项目费+其他项目费+规费+按实计算费用+创优质工程奖补偿奖励费-按规定不计税的工程设备金额-除税甲供材料（设备）费 |  | 0.313
合计 |  |  |  |  | 4395.37