## D 工程计价总说明(表-01)【四川省宜宾监狱老武警营房安全~
总 说 明
工程名称：四川省宜宾监狱老武警营房安全隐患整改工程
1、工程概况 本工程位于四川省宜宾监狱老武警营房，主要工程内容为原雨棚、不锈钢防护栅栏等拆除。修建雨棚，包括钢桁架、钢屋架。走廊地面、梯步整改等。 2、编制依据 （一）《中华人民共和国建筑法》、《中华人民共和国民法典》、《中华人民共和国招标投标法》等国家及地方相关法律、法规； （二）中国建设工程造价管理协会《工程造价咨询业务操作指导规程》（中价协（2002）第016号）； （三）《四川省建设工程预结算管理办法》（川建委发<1997>1176号）； （四）《建设工程工程量清单计价规范》（GB50500-2013）、《四川省建设工程工程量清单计价定额》（2020）及相关配套文件和相关法规； （五）人工费调整按照四川省建设工程造价管理总站发布的川建价发〔2021〕4号文件规定进行调整； （六）材料价格参照《四川工程造价信息》2024年9月信息价，信息价上没有的按市场价； （七）安全文明施工措施费按照《四川省建设工程工程量清单计价定额》（2020）及相关配套文件； （八）规费按《四川省建设工程工程量清单计价定额》（2020）及相关配套文件； （九）税金按照四川省住房和城乡建设厅引发关于重新调整《建筑业营业税改增值税四川省建设工程计价依据调整办法》的通知——川建造价发〔2019〕181号文件； （十）其他：国家、行业和地方政府的法律、法规及有关规定；

## E.3 单位工程招标控制价投标报价汇总表(表-04-1)一般~
单位工程招标控制价/投标报价汇总表
（适用于一般计税方法）
工程名称：四川省宜宾监狱老武警营房安全隐患整改工程\单项工程1【构筑物工程】 |  | 标段：
序号 | 汇总内容 | 金 额（元） | 其中:暂估价(元)
1 | 分部分项及单价措施项目 |  | 32638.34
1.1 | 金属结构工程 |  | 32638.34
1.2 | 屋面及防水工程
1.3 | 单价措施项目
2 | 总价措施项目 |  | -
2.1 | 其中：安全文明施工费 | 7519.73 | -
3 | 其他项目 |  | -
3.1 | 其中：暂列金额 |  | -
3.2 | 其中：专业工程暂估价 |  | -
3.3 | 其中：计日工 |  | -
3.4 | 其中：总承包服务费 |  | -
4 | 规费 | 3503.96 | -
5 | 创优质工程奖补偿奖励费 |  | -
6 | 税前不含税工程造价 |  | -
6.1 | 其中：除税甲供材料（设备）费 |  | -
7 | 销项增值税额 |  | -
8 | 附加税 |  | -
招标控制价/投标报价总价合计=税前不含税工程造价+销项增值税额+附加税 |  |  | 32638.34

## F.1 分部分项工程和单价措施项目清单与计价表(表-08)【~
分部分项工程和单价措施项目清单与计价表
工程名称：四川省宜宾监狱老武警营房安全隐患整改工程\单项工程1【构筑物工程】 |  |  |  |  | 标段：
序号 | 项目编码 | 项目名称 | 项目特征描述 | 计量 单位 | 工程量 | 金额（元）
[6 empty] | 综合单价 | 合价 | 其中
[8 empty] | 定额人工费 | 定额机械费 | 暂估价
金属结构工程
1 | 010607004012 | 镀锌网 | 1.1、网孔不大于3cm*3cm ，网丝直径不低于4mm | m2 | 190
2 | 020603003016 | 屋脊 | 1.更换原钢棚透屋脊瓦 2.材质：PC透光瓦，厚度 1.5mm | m | 32
3 | 自编01 | 不锈钢栅栏门 | 1.栅栏门尺寸：1.55m*1.72m 2.不锈钢方管厚度1.2mm，304不锈钢材质； 3.边框：50*50方管，中间30*30方管 4.包含铰链、插销、锁具等五金件 5.未明之处详设计，符合设计要求及规范规定 | 套 | 1
4 | 011405001017 | 钢棚防锈处理 | 1.原钢棚除锈刷防锈漆，钢棚尺寸6.8m*32m 2.钢棚尺寸6.8m*32m | m2 | 217.6
5 | 自编02 | 拆除工程 | 1.拆除二、三、四楼不锈钢防护栅栏； 2.拆除二楼原雨棚； 3.拆除顶楼镀锌隔离网、旧雨棚瓦面、约20平方米的檩条 4.拆除原楼梯栏杆 5.拆除后的材料规范堆放，集中外运处理。 | 项 | 1
6 | 自编03 | 新增顶棚 | 1.镀锌钢矩管100mm*100mm*2mm、100mm*50mm*1.5mm 、40mm*60mm*1.2mm 详见设计图 2.含透明PC瓦屋面、屋脊瓦，厚度2.0mm 3.未明之处详设计，符合设计要求及规范规定 | m2 | 95
7 | 040203008018 | 走廊块料面层 | 1.使用800mm*800mm亚光地砖，需提供样品，符合要求后方可使用； 2.要求：需提供样品，符合要求后方可使用 | m2 | 250
8 | 011105002021 | 走廊踢脚线 | 1.踢脚线高度：150mm 2.黑色瓷砖踢脚线（阴贴） | m | 350
9 | 040203008020 | 楼梯块料面层 | 1.使用1200mm成品哑光梯步砖铺设； 2.梯步两侧用宽为150mm的黑色边带。 3.含挡水线。 | m2 | 104
10 | 011105002021 | 楼梯踢脚线 | 1.踢脚线高度150mm 2.黑色瓷砖踢脚线（含三角板、挡水线） | m | 48
11 | 011503001002 | 楼梯栏杆 | 1.扶手材质：橡木 2.扶手高度：1200mm 3.安装部位：楼梯间 | m | 28
分部小计
屋面及防水工程
12 | 010901002006 | 2mm厚铝合金雨棚 | 1.雨棚面积2.85m* 12.8m 2.100型铝合金框架结构，厚度不低于2.0mm；颜色由业主现场制定； 3.含排水槽和排水管，详效果图 4.2mm厚度PC高强度采光瓦，颜色由业主现场制定 5.未尽事宜满足设计及规范要求 | m2 | 36.48
13 | 011303001013 | 1.5mm厚钢棚透明瓦 | 1.更换原钢棚透明瓦 2.材质：PC透光瓦，厚度 1.5mm | m2 | 217.6
分部小计
单价措施项目清单
脚手架工程
14 | 011701001 | 综合脚手架 | 1.建筑结构形式：钢结构 2.檐口高度：详设计 3.其他：满足施工图设计要求及施工验收规范要求 | m2 | 0
分部小计
分部小计
合 计

## F.4 总价措施项目清单与计价表(表-11)带计算明细【构筑~
总价措施项目清单与计价表
工程名称：四川省宜宾监狱老武警营房安全隐患整改工程\单项工程1【构筑物工程】 |  |  |  | 标段：
序号 | 项目编码 | 项目名称 | 计算基础 | 费率 （%） | 金额 （元） | 调整费率 (%) | 调整后金额 (元) | 备注
定额(人工费+机械费)
1 | 070306001001 | 安全文明施工费
| ① | 环境保护费 | 分部分项工程及单价措施项目(定额人工费+定额机械费) | 1.1
| ② | 文明施工费 | 分部分项工程及单价措施项目(定额人工费+定额机械费) | 4.6
| ③ | 安全施工费 | 分部分项工程及单价措施项目(定额人工费+定额机械费) | 7.9
| ④ | 临时设施费 | 分部分项工程及单价措施项目(定额人工费+定额机械费) | 6
2 | 070306002001 | 夜间施工增加费
| ① | 夜间施工费 | 分部分项工程及单价措施项目(定额人工费+定额机械费) | 0.48
3 | 070306003001 | 二次搬运费
| ① | 二次搬运费 | 分部分项工程及单价措施项目(定额人工费+定额机械费) | 0.23
4 | 070306004001 | 冬雨季施工增加费
| ① | 冬雨季施工 | 分部分项工程及单价措施项目(定额人工费+定额机械费) | 0.36
5 | 070306005001 | 地上、地下设施、建筑物的临时保护设施
6 | 070306006001 | 已完工程及设备保护费
7 | 070306007001 | 非夜间施工照明
8 | 070306008001 | 构筑物特殊支护措施
9 | 070306009001 | 工程定位复测费
| ① | 工程定位复测 | 分部分项工程及单价措施项目(定额人工费+定额机械费) | 0.09
合计

## G.1 其他项目清单与计价汇总表(表-12)【构筑物工程】
其他项目清单与计价汇总表
工程名称：四川省宜宾监狱老武警营房安全隐患整改工程\单项工程1【构筑物工程】 |  | 标段：
序号 | 项 目 名 称 | 金额(元) | 结算金额（元） | 备注
1 | 暂列金额 |  |  | 明细详见表-12-1
2 | 暂估价
2.1 | 材料(工程设备)暂估价/结算价 |  |  | 明细详见表-12-2
2.2 | 专业工程暂估价/结算价 |  |  | 明细详见表-12-3
3 | 计日工 |  |  | 明细详见表-12-4
4 | 总承包服务费 |  |  | 明细详见表-12-5
合 计 |  | - | - | -