## B.1 工程项目招标工程量清单封面(封1)【三号门功能房改造~
| 三号门功能房改造项目工程 |  | 工程
招标工程量清单
招 标 人:
(单位盖章)
造价咨询人:
(单位盖章)
封-1

## C.1 工程项目招标工程量清单扉页(扉1)【三号门功能房改造~
| 三号门功能房改造项目工程 | [5 empty] | 工程
招标工程量清单
招 标 人: |  |  |  | 造价咨询人:
|  | (单位盖章) |  |  | （单位资质专用章）
法定代表人 或其授权人: |  |  |  | 法定代表人 或其授权人:
|  | (签字或盖章) |  |  |  | (签字或盖章)
编 制 人: |  |  |  | 复 核 人:
|  | (造价人员签字盖专用章) |  |  |  | (造价工程师签字盖专用章)
编 制 时 间: |  |  | 复 核 时 间:
扉-1

## D 工程计价总说明(表-01)【三号门功能房改造项目工程】
总 说 明
工程名称：三号门功能房改造项目工程
一、工程概况 本工程为三号门值班室项目。 二、工程招标和专业工程发包范围 1.设计图纸范围内的所有工程，具体详工程量清单； 2.包括为完成上述工作所需的生产、生活临时设施搭设，必要的技术措施、安全文明措施搭拆等内容； 三、工程量清单编制依据 1.施工图； 2.《建设工程工程量清单计价规范》（GB50500-2013）及配套计量规范； 3.《四川省建设工程工程量清单计价定额》（2020年版）及配套文件； 4.材料价格按《四川省工程造价信息》不含税信息价2025年4月，不足部分按市场询价计算； 5.安全文明施工费、规费、税金按《四川省建设工程工程量清单计价定额》（2020年版）相关规定计取； 6.建设工程项目有关的其它标准、规范、技术资料、标准图集、现行工程计价的相关政策等。 四、工程质量、材料、施工等的特殊要求 1.工程质量：符合国家及行业现行施工质量验收标准，满足设计要求，达到合格； 2.材料要求：必须满足施工图设计要求及国家相关施工、技术规范材料选用等级要求，保证材料质量； 3.施工要求：必须满足建设行政部门对工程的有关规定，并按经批准的施工组织设计实施，并要符合施工规范及验收标准的相关要求； 五、其他需要说明的问题 1.工程量按实结算； 2.本工程量清单中对工程项目特征及具体做法只作重点描述，详细描述见设计施工图、技术说明及相应标准图集、施工规范等资料； 3.弃置运距、弃置地点以及弃置费用由投标人综合考虑； 4.本工程控制价为180673.23元（规费：4369.25元，安全文明费：9570.68元，暂列金：无 ）。

## F.1.1 分部分项工程和单价措施项目清单与计价表(表-08~
分部分项工程和单价措施项目清单与计价表
工程名称：三号门功能房改造项目工程\三号门功能房改造项目工程【建筑与装饰工程】 | [5 empty] | 标段：
序号 | 项目编码 | 项目名称 | 项目特征描述 | 计量 单位 | 工程量 | 金额（元）
[6 empty] | 综合单价 | 合价 | 其中
[8 empty] | 定额人工费 | 暂估价
土石方工程
1 | 010101003002 | 挖槽坑土方 | 1.土壤类别：详地勘 2.挖土深度：详设计 3.开挖方式及场内运距：投标人自行考虑 | m3 | 49.5
2 | 010103001003 | 基础回填土方 | 1.密实度要求：满足规范和设计要求，机械或人工回填综合考虑 2.填方材料品种：合格土石方 3.填方粒径要求：符合设计及规范要求 4.填方来源、运距：场内土、借土或买土，场内外运距及运输方式由投标人自行考虑 | m3 | 37.44
3 | 010103002004 | 余方弃置 | 1.废弃料品种：综合 2.外运距离及弃土场：投标人自行考虑 | m3 | 12.06
分部小计
砌筑工程
4 | 010401004005 | 多孔砖墙 | 1.砖品种、规格、强度等级：MU7.5烧结页岩多孔砖 干容重≤16.5KN/m3 2.墙体类型：所有墙体 3.砂浆强度等级、配合比：M5混合砂浆 4.其他：满足设计及相关规范要求，满足现场施工要求 | m3 | 20.28
5 | 010401014006 | 砖地沟、明沟 | 1.做法详见：西南18J812-4-2a | m | 28
分部小计
混凝土及钢筋混凝土工程
6 | 010501001007 | C15商品砼基础垫层 | 1.混凝土强度等级：C15商品砼 2.混凝土拌合料要求：符合设计及现行施工验收规范要求 3.砼的输送方式、电费等费用投标人自行考虑 | m3 | 3.58
7 | 010501001008 | C10商品砼地面垫层 | 1.混凝土强度等级：C10商品砼 2.混凝土拌合料要求：符合设计及现行施工验收规范要求 3.砼的输送方式、电费等费用投标人自行考虑 | m3 | 7.24
8 | 010501003009 | C25商品砼独立基础 | 1.混凝土强度等级：C25商品砼 2.混凝土拌合料要求：符合设计及现行施工验收规范要求 3.砼的输送方式、电费等费用投标人自行考虑 | m3 | 7.08
9 | 010502002010 | C25商品砼构造柱 | 1.混凝土强度等级：C25商品砼 2.混凝土拌合料要求：符合设计及现行施工验收规范要求 3.砼的输送方式、电费等费用投标人自行考虑 | m3 | 2.48
10 | 010502003011 | C30商品砼柱 | 1.混凝土强度等级：C30商品砼 2.混凝土拌合料要求：符合设计及现行施工验收规范要求 3.砼的输送方式、电费等费用投标人自行考虑 | m3 | 4.98
11 | 010503001012 | C30商品砼基础梁 | 1.混凝土强度等级：C30商品砼 2.混凝土拌合料要求：符合设计及现行施工验收规范要求 3.砼的输送方式、电费等费用投标人自行考虑 | m3 | 3.24
12 | 010503005013 | C25商品砼过梁 | 1.混凝土强度等级：C25商品砼 2.混凝土拌合料要求：符合设计及现行施工验收规范要求 3.砼的输送方式、电费等费用投标人自行考虑 | m3 | 0.54
13 | 010505001014 | C30商品砼有梁板 | 1.混凝土强度等级：C30商品砼 2.混凝土拌合料要求：符合设计及现行施工验收规范要求 3.砼的输送方式、电费等费用投标人自行考虑 | m3 | 11.67
14 | 010507005015 | C25商品砼压顶 | 1.混凝土强度等级：C25商品砼 2.混凝土拌合料要求：符合设计及现行施工验收规范要求 3.砼的输送方式、电费等费用投标人自行考虑 | m3 | 0.55
15 | 010507001016 | 室外散水 | 1.做法详见：西南18J812-7-1 | m2 | 22.4
16 | 010515001017 | 现浇构件钢筋 HRB400E(Φ6) | 1.钢筋种类、规格：HRB400E(Φ6) 2.综合单价包括：①植筋、焊接、搭接、机械连接等费用；②弧形钢筋的制作、安装 3.抗震钢筋与非抗震钢筋由投标人综合报价 | t | 0.071
17 | 010515001018 | 现浇构件钢筋 HRB400E(Φ8-Φ10) | 1.钢筋种类、规格：HRB400E(Φ8-Φ10) 2.综合单价包括：①植筋、焊接、搭接、机械连接等费用；②弧形钢筋的制作、安装 3.抗震钢筋与非抗震钢筋由投标人综合报价 | t | 1.301
18 | 010515001019 | 现浇构件钢筋 HRB400E(Φ12-Φ14) | 1.钢筋种类、规格：HRB400E(Φ12-Φ14) 2.综合单价包括：①植筋、焊接、搭接、机械连接等费用；②弧形钢筋的制作、安装 3.抗震钢筋与非抗震钢筋由投标人综合报价 | t | 1.105
19 | 010515001020 | 现浇构件钢筋 HRB400E(Φ16) | 1.钢筋种类、规格：HRB400E(Φ16) 2.综合单价包括：①植筋、焊接、搭接、机械连接等费用；②弧形钢筋的制作、安装 3.抗震钢筋与非抗震钢筋由投标人综合报价 | t | 0.769
20 | 010515001021 | 现浇构件钢筋 HRB400E(Φ18) | 1.钢筋种类、规格：HRB400E(Φ18) 2.综合单价包括：①植筋、焊接、搭接、机械连接等费用；②弧形钢筋的制作、安装 3.抗震钢筋与非抗震钢筋由投标人综合报价 | t | 0.33
21 | 010515001022 | 现浇构件钢筋 HRB400E(Φ20) | 1.钢筋种类、规格：HRB400E(Φ20) 2.综合单价包括：①植筋、焊接、搭接、机械连接等费用；②弧形钢筋的制作、安装 3.抗震钢筋与非抗震钢筋由投标人综合报价 | t | 0.352
22 | 010515001023 | 现浇构件钢筋 HRB400E(Φ22) | 1.钢筋种类、规格：HRB400E(Φ22) 2.综合单价包括：①植筋、焊接、搭接、机械连接等费用；②弧形钢筋的制作、安装 3.抗震钢筋与非抗震钢筋由投标人综合报价 | t | 0.257
23 | 010515001024 | 现浇构件钢筋 HRB400E(Φ25) | 1.钢筋种类、规格：HRB400E(Φ25) 2.综合单价包括：①植筋、焊接、搭接、机械连接等费用；②弧形钢筋的制作、安装 3.抗震钢筋与非抗震钢筋由投标人综合报价 | t | 0.449
24 | 010515001025 | 砌体加固筋 HRB400E(Φ6) | 1.钢筋种类、规格：HRB400E(Φ6) 2.综合单价包括：①植筋、焊接、搭接、机械连接等费用；②弧形钢筋的制作、安装 3.抗震钢筋与非抗震钢筋由投标人综合报价 | t | 0.127
25 | 010515009026 | 支撑钢筋（铁马、垫筋） | 1.钢筋种类、规格：详设计 2.综合单价包括：①植筋、焊接、搭接、机械连接等费用；②弧形钢筋的制作、安装 3.抗震钢筋与非抗震钢筋由投标人综合报价 | t | 0.021
26 | 010607005027 | 砌块墙镀锌钢丝网加固 | 1.材料品种、规格：钢筋混凝土和砌体材料的交接处内外均加铺300mm宽，φ0.8的9X25孔钢丝网 2.加固方式：综合考虑，符合设计和规范要求 | m2 | 56.34
分部小计
门窗工程
27 | 010801002028 | 成品套装门 | 1.门类型：成品套装门 2.门框或扇外围尺寸：详设计图 3.门框、扇材质：详设计图 4.其他：综合单价含五金、拉手、玻璃观察窗、门楣、门套等 | m2 | 4.2
28 | 010807001029 | 彩铝平开窗（夹胶玻璃6+9+6） | 1.窗代号及洞口尺寸：彩铝平开窗 2.框、扇材质：详设计 3.玻璃品种、厚度：夹胶玻璃6+9+6 | m2 | 1.21
29 | 010807001030 | 彩铝推拉窗（夹胶玻璃6+9+6） | 1.窗代号及洞口尺寸：彩铝推拉窗 2.框、扇材质：详设计 3.玻璃品种、厚度：夹胶玻璃6+9+6 4.所有窗框均预留纱窗轨道，含滑轨、合页、五金等 | m2 | 20.7
分部小计
屋面及防水工程
30 | 010902001031 | 屋面1不上人保温平屋面 | 1.40厚C20细石混凝土加5%防水剂，内配冷拔φ4 I级钢，双向@200，钢筋网片绑扎或点焊，分隔缝小于4米X4米，缝宽30，缝内填弹性密封 2.10厚低强度水泥砂浆隔离层 3.挤塑型聚苯保温板（另计） 4.10厚M5水泥砂浆隔离层 5.1.5厚自粘聚合物改性沥青防水卷材(无胎) 6.1.5厚非固化橡胶沥青防水涂膜 7.20厚1：3水泥砂浆找平层 8.LC5.0轻集料混凝土找坡层,最薄处30厚 | m2 | 75.27
分部小计
保温、隔热、防腐工程
31 | 011001001032 | 保温隔热屋面 | 1.保温隔热部位：上人屋面 2.保温隔热面层材料品种、规格、性能：70厚挤塑聚苯板保温层 | m2 | 75.27
分部小计
楼地面装饰工程
32 | 011102003033 | 600*600花岗岩地砖 | 1.600*600花岗岩地砖，水泥砂浆擦缝 2.20厚1:2干硬性水泥砂浆粘合层，上洒1-2厚干水泥并洒适量清水 3.20厚1：3水泥砂浆找平层 4.水泥浆水灰比0.5结合层一道 5.100厚C10混凝土垫层（另计） | m2 | 72.54
33 | 011105003034 | 地砖踢脚线 | 1.5-10厚地砖面层(高120),水泥浆擦缝 2.4厚纯水泥浆粘贴层,(425号水泥中掺20%白乳胶) 3.20厚1:2.5水泥砂浆基层 | m2 | 6.42
分部小计
墙、柱面装饰与隔断、幕墙工程
34 | 011201001035 | 水泥砂浆内墙抹灰 | 1.16厚1：3水泥砂浆保护层 | m2 | 140.54
35 | 011201001036 | 外墙真石漆底灰 | 1.1：3水泥砂浆找平层20厚 2.砖基层，混凝土基层（刷界面处理剂） 3.所有外墙 | m2 | 204.35
36 | 011201001037 | 女儿墙内侧抹灰 | 1.墙体类型：女儿墙 2.面层厚度、砂浆配合比：14厚1:3水泥砂浆中掺5%防水剂 | m2 | 13.68
分部小计
油漆、涂料、裱糊工程
37 | 011407001038 | 无机涂料墙面 | 1.喷涂无机涂料 2.满刮腻子二遍,找平磨光 | m2 | 140.54
38 | 011406001039 | 外墙真石漆 | 1.3厚涂刷仿石真石漆 2.1.5厚喷涂仿花岗石真石漆罩面漆 3.3厚喷涂仿花岗石真石漆 4.2厚仿石漆专用防水中涂层 5.2厚耐碱封闭底漆一道 6.5厚刮涂柔性耐水腻子 | m2 | 204.32
39 | 011407002040 | 天棚无机涂料 | 1.仿瓷无机涂料 2.2厚白色腻子一道磨光（A级无机涂料） | m2 | 72.35
分部小计
拆除
40 | 011601001041 | 原有砖砌墙拆除 | 1.砌体名称：综合 2.砌体材质：综合（含附着） 3.拆除高度：详设计图纸 4.拆除方式：综合考虑 5.拆除砌体的截面尺寸：详设计图纸 | m3 | 7.38
41 | 011605002042 | 剔除外墙面砖 | 1.拆除构件名称：外墙面砖 2.拆除尺寸、规格：综合 3.拆除基层：外立面外墙瓷砖全部剔除 | m2 | 96.39
42 | 自编043 | 建渣外运 |  | 项 | 1
分部小计
单价措施项目清单
脚手架工程
43 | 011701001052 | 综合脚手架 | 1.檐口高度：综合 2.搭设及拆除方式投标人自行考虑 3.脚手架扣件、钢管等配件来源及运距投标人自行考虑 4.满足设计和规范要求 | m2 | 81.18
44 | 011701002053 | 装饰外脚手架 | 1.檐口高度：综合 2.搭设及拆除方式投标人自行考虑 3.脚手架扣件、钢管等配件来源及运距投标人自行考虑 4.满足设计和规范要求 | m2 | 109.06
分部小计
混凝土模板及支架（撑）
45 | 011702001054 | 基础垫层模板安拆 | 1.支模高度：综合 2.模板类型：清水模板、木模板、组合钢模板、竹胶合板模板投标人自行考虑 | m2 | 13.15
46 | 011702001055 | 独立基础模板安拆 | 1.支模高度：综合 2.模板类型：清水模板、木模板、组合钢模板、竹胶合板模板投标人自行考虑 | m2 | 18.4
47 | 011702003056 | 构造柱模板安拆 | 1.支模高度：综合 2.模板类型：清水模板、木模板、组合钢模板、竹胶合板模板投标人自行考虑 | m2 | 28.36
48 | 011702004057 | 矩形柱模板安拆 | 1.支模高度：综合 2.模板类型：清水模板、木模板、组合钢模板、竹胶合板模板投标人自行考虑 | m2 | 57.61
49 | 011702005058 | 基础梁模板安拆 | 1.支模高度：综合 2.模板类型：清水模板、木模板、组合钢模板、竹胶合板模板投标人自行考虑 | m2 | 32.56
50 | 011702009059 | 过梁模板安拆 | 1.支模高度：综合 2.模板类型：清水模板、木模板、组合钢模板、竹胶合板模板投标人自行考虑 | m2 | 8.19
51 | 011702014060 | 有梁板模板安拆 | 1.支模高度：综合 2.模板类型：清水模板、木模板、组合钢模板、竹胶合板模板投标人自行考虑 | m2 | 119.6
52 | 011702028061 | 压顶模板安拆 | 1.支模高度：综合 2.模板类型：清水模板、木模板、组合钢模板、竹胶合板模板投标人自行考虑 | m2 | 5.56
分部小计
垂直运输
53 | 011703001062 | 垂直运输 | 1.建筑物建筑类型及结构形式：详见施工图 2.建筑物檐口高度、层数：详见施工图 | m2 | 81.18
分部小计
分部小计
合 计

## F.4 总价措施项目清单计价表(表-11)仅打印安全文明施工~
总价措施项目清单计价表
工程名称：三号门功能房改造项目工程\三号门功能房改造项目工程【建筑与装饰工程】 |  |  |  | 标段：
序 号 | 项目编码 | 项目名称 | 计算基础 | 费率 （%） | 金额 （元） | 调整费率 (%) | 调整后 金额(元) | 备注
1 | 011707001044 | 安全文明施工费 |  |  | 9570.68
1.1 | ① | 环境保护费 | 税前建安工程造价（不含总价措施项目费） |  | 341.81
1.2 | ② | 文明施工费 | 税前建安工程造价（不含总价措施项目费） |  | 2019.79
1.3 | ③ | 安全施工费 | 税前建安工程造价（不含总价措施项目费） |  | 4598.90
1.4 | ④ | 临时设施费 | 税前建安工程造价（不含总价措施项目费） |  | 2610.18
2 | 011707002045 | 夜间施工增加费
3 | 011707003046 | 非夜间施工照明
4 | 011707004047 | 二次搬运费
5 | 011707005048 | 冬雨季施工增加费
6 | 011707006049 | 地上、地下设施、建筑物的临时保护设施
7 | 011707007050 | 已完工程及设备保护费
8 | 011707008051 | 工程定位复测费
合计 |  |  |  |  | 9570.68

## H 规费、税金项目清单计价表(表-13)仅打印规费金额【建筑~
规费、税金项目计价表
工程名称：三号门功能房改造项目工程\三号门功能房改造项目工程【建筑与装饰工程】 |  |  | 标段：
序号 | 项目名称 | 计算基础 | 计算基数 | 计算费率（％） | 金额(元)
1 | 规费 | 分部分项定额人工费+单价措施项目定额人工费 |  |  | 4369.25
2 | 销项增值税额 | 分部分项工程费+措施项目费+其他项目费+规费+按实计算费用+创优质工程奖补偿奖励费-按规定不计税的工程设备金额-除税甲供材料（设备）费 |  | 9
3 | 附加税 | 分部分项工程费+措施项目费+其他项目费+规费+按实计算费用+创优质工程奖补偿奖励费-按规定不计税的工程设备金额-除税甲供材料（设备）费 |  | 0.313
合计 |  |  |  |  | 4369.25